## ORCA
PREFEITURA MUNICIPAL DE TIMBÓ | [7 empty] | 1.25 | 0.9443
SECRETARIA DE PLANEJAMENTO, TRÂNSITO E MEIO AMBIENTE
ORÇAMENTO ESTIMATIVO
PROJETO : | COBERTURA PARA ESTACIONAMENTO VIGILÂNCIA EM SAÚDE
LOCAL: : | RUA ARACAJU, 60 - BAIRRO CENTRO - TIMBÓ/SC
ÁREA TOTAL = 191,75m²
ITEM | DISCRIMINAÇÃO DOS SERVIÇOS | UNID | QUANT | CUSTO UNIT. | PREÇO UNIT.c/BDI | PREÇO TOTAL (CUSTO+BDI)
|  |  |  | R$ | R$ | R$
1 | SERVIÇOS INICIAIS
1.1 | DESPESAS INICIAIS | Vb | 1 | 250 | 312.5 | 312.5
1.2 | BARRACÃO PROVISÓRIO PARA DEPÓSITO DE MATERIAIS, ESCRITÓRIO E REFEITÓRIO | m² |  | 428.41 | 535.51 | 0 | 93584
1.2 | PLACA DE OBRA | m² | 3 | 368.13 | 460.16 | 1380.48 | 74209/001
1.3 | LOCAÇÃO DA OBRA | m² | 191.75 | 0.33 | 0.41 | 78.62 | 78472
1.5 | TAPUME DE OBRA | m² |  | 49.49 | 61.86 | 0 | 74220/001
| TOTAL DA ETAPA |  |  |  |  | 1771.6
2 | ESCAVAÇÃO E REMOÇÃO
2.1 | REMOÇÃO DE PAVIMENTAÇÃO ASFALTICA | m³ |  | 13.81 | 17.26 | 0 | 90082
2.2 | TRANSPORTE DE SOLO INSERVIVEIS | m³ |  | 6.53 | 8.16 | 0 | *1
| TOTAL DA ETAPA |  |  |  |  | 0
2 | COBERTURA 1 - 5X30,92M
2.1 | MOVIMENTAÇÃO DE TERRA
2.1.1 | ESCAVAÇÃO PARA FUNDAÇÃO DA SAPATA | m³ | 14.784 | 12.15 | 15.19 | 224.57 | 90084
2.1.2 | REATERRO | m³ | 0.084 | 47.22 | 59.03 | 4.96 | 73964/006
2.1.3 | TRANSPORTE DE SOLO INSERVIVEIS | m³ | 14.78 | 6.53 | 8.16 | 120.6 | *1
| TOTAL DA ETAPA |  |  |  |  | 350.13
2.2 | INFRA-ESTRUTURA
4.1 | LASTRO DE BRITA (BASE DAS VIGAS BALDRAME) esp=10cm | m³ |  | 136.57 | 170.71 | 0 | 94116
2.2.1 | SAPATA EM CONCRETO ARMADO Fck=25 Mpa (2,0X1,0X0,50m) | m³ | 7 | 614.9 | 768.63 | 5380.41 | *2
2.2.2 | FURO DE TRADO COM DIAMETRO DE 150mm PROFUNDIDADE DE 3,00m | unid | 7 | 195.94 | 244.93 | 1714.51 | *3
Obs.: O concreto armado é completo, e inclui escoramentos, pregos, armaduras, formas, espaçadores, lançamento, vibração,cura, desforma Fck = 25 Mpa
| TOTAL DA ETAPA |  |  |  |  | 7094.92
2.3 | SUPRA-ESTRUTURA
2.3.1 | PILAR EM ESTRUTURA METALICA PERFIL I 6 X 3 3/8 (18,5kg/m) | kg | 323.75 | 6.85 | 8.56 | 2771.3 | 73970/002
| TOTAL DA ETAPA |  |  |  |  | 2771.3
2.4 | COBERTURA E PROTEÇÕES
2.4.1 | TELHAMENTO COM TELHA DE AÇO/ALUMÍNIO E = 0,5 MM, COM ATÉ 2 ÁGUAS, INCLUSO IÇAMENTO | m² | 154.62 | 38.61 | 48.26 | 7461.96 | 94213
|  | m |  | 25.67 | 32.09 | 0
2.4.2 | PERFIL "U" DE ACO LAMINADO, "U" 102 X 9,3 | m | 214.53 | 39.54 | 49.43 | 10604.22 | 10965
6.1 | COBERTURA E PROTEÇÕES | m² |  | 1500 | 1875 | 0
9.2 |  | m² |  |  | 0 | 0
9.3 |  | m² |  |  | 0 | 0
9.4 |  | ml |  |  | 0 | 0
9.5 |  | ml |  |  | 0 | 0
2.4.3 | PERFIL "U" CHAPA ACO DOBRADA, E = 3,04 MM , H = 20 CM, ABAS = 5 CM (4,47 KG/M) | m | 124 | 18.54 | 23.18 | 2874.32 | 13340
| TOTAL DA ETAPA |  |  |  |  | 20940.5
2.5 | PINTURA
2.5.1 | PINTURA ESMALTE FOSCO, DUAS DEMAOS, SOBRE SUPERFICIE METALICA, INCLUSO UMA DEMAO DE FUNDO ANTICORROSIVO. UTILIZACAO DE REVOLVER ( AR-COMPRIMIDO) | m² | 309.24 | 16.18 | 20.23 | 6255.93 | 74145/001
10.2 |  | m² |  |  | 0 | 0
10.3 |  | m² |  |  | 0 | 0
10.4 |  | m² |  |  | 0 | 0
| TOTAL DA ETAPA |  |  |  |  | 6255.93
| TOTAL COBERTURA 1 - 5X30,92M |  |  |  |  | 37412.78
3 | COBERTURA 2 - 6X8,40M
3.1 | MOVIMENTAÇÃO DE TERRA
3.1.1 | ESCAVAÇÃO PARA FUNDAÇÃO DA SAPATA | m³ | 4.224 | 12.15 | 15.19 | 64.16 | 90084
3.1.2 | REATERRO | m³ | 0.024 | 47.22 | 59.03 | 1.42 | 73964/006
3.1.3 | TRANSPORTE DE SOLO INSERVIVEIS | m³ | 4.22 | 6.53 | 8.16 | 34.44 | *1
| TOTAL DA ETAPA |  |  |  |  | 100.02
3.2 | INFRA-ESTRUTURA
3.2.1 | SAPATA EM CONCRETO ARMADO Fck=25 Mpa (2,0X1,0X0,50m) | m³ | 2 | 614.9 | 768.63 | 1537.26 | *2
3.2.2 | FURO DE TRADO COM DIAMETRO DE 150mm PROFUNDIDADE DE 3,00m | unid | 2 | 195.94 | 244.93 | 489.86 | *3
Obs.: O concreto armado é completo, e inclui escoramentos, pregos, armaduras, formas, espaçadores, lançamento, vibração,cura, desforma Fck = 25 Mpa
| TOTAL DA ETAPA |  |  |  |  | 2027.12
3.3 | SUPRA-ESTRUTURA
3.3.1 | PILAR EM ESTRUTURA METALICA PERFIL I 6 X 3 3/8 (18,5kg/m) | kg | 111 | 6.85 | 8.56 | 950.16 | 73970/002
| TOTAL DA ETAPA |  |  |  |  | 950.16
5 | PINTURA
| PINTURA ESMALTE FOSCO, DUAS DEMAOS, SOBRE SUPERFICIE METALICA, INCLUSO UMA DEMAO DE FUNDO ANTICORROSIVO. UTILIZACAO DE REVOLVER ( AR-COMPRIMIDO) | m² |  | 16.18 | 20.23 | 0 | 74145/001
5.2 | PILARES DE CONCRETO ARMADO Fck=25 MPa (2,00*1,00*9,00) VAZADO "PILARE INTERNO" | UND |  | 13502.76 | 16878.45 | 0 | *5
Obs.: O concreto armado é completo, e inclui escoramentos, pregos, armaduras, formas, espaçadores, lançamento, vibração,cura, desforma Fck = 25 Mpa, as vigas e pilares deverão ser com forma resinada
| TOTAL DA ETAPA |  |  |  |  | 0
3.4 | COBERTURA E PROTEÇÕES
Obs.: Área Medida em Projeção Horizontal
3.4.1 | TELHAMENTO COM TELHA DE AÇO/ALUMÍNIO E = 0,5 MM, COM ATÉ 2 ÁGUAS, INCLUSO IÇAMENTO | m² | 50.41 | 38.61 | 48.26 | 2432.79 | 94213
3.4.2 | PERFIL "U" DE ACO LAMINADO, "U" 102 X 9,3 | m | 113.37 | 39.54 | 49.43 | 5603.88 | 10965
3.4.3 | PERFIL "U" CHAPA ACO DOBRADA, E = 3,04 MM , H = 20 CM, ABAS = 5 CM (4,47 KG/M) | m | 42 | 18.54 | 23.18 | 973.56 | 13340
3.4.4 | RUFO EM CHAPA DE AÇO GALVANIZADO NÚMERO 24, CORTE DE 25 CM | m | 3.25 | 25.67 | 32.09 | 104.29 | 94231
| TOTAL DA ETAPA |  |  |  |  | 9114.52
3.5 | PINTURA
3.5.1 | PINTURA ESMALTE FOSCO, DUAS DEMAOS, SOBRE SUPERFICIE METALICA, INCLUSO UMA DEMAO DE FUNDO ANTICORROSIVO. UTILIZACAO DE REVOLVER ( AR-COMPRIMIDO) | m² | 100.82 | 16.18 | 20.23 | 2039.59 | 74145/001
| TOTAL DA ETAPA |  |  |  |  | 2039.59
8 | INST. ELÉTRICAS
8.1 | Medidor | pç |  | 6000 | 7500 | 0
15.2 |  | pç |  |  | 0 | 0
15.3 |  | pç |  |  | 0 | 0
| TOTAL DA ETAPA |  |  |  |  | 0
9 | PAVIMENTAÇÃO
9.1 | BASE DE BRITA GRADUADA, E = 20cm | m³ |  | 100.2 | 125.25 | 0 | 73710
9.2 | TRANSPORTE DE MATERIAL PARA BASE DE BRITA GRADUADA | m³ |  | 32.64 | 40.8 | 0 | *11
9.3 | IMPRIMAÇÃO CM - 30 | m² |  | 4.73 | 5.91 | 0 | 72945
9.4 | PINTURA DE LIGAÇÃO RR - 2C | m² |  | 1.35 | 1.69 | 0 | 72943
9.5 | CAMADA DE REVESTIMENTO C/ C.B.U.Q., FAIXA ''C'' , E = 10,0cm | m³ |  | 458.03 | 572.54 | 0 | 72962 (*3) + 72891
9.6 | TRANSPORTE DE C.B.U.Q | m³ |  | 27.88 | 34.85 | 0 | *6
| TOTAL DA ETAPA |  |  |  |  | 0
| TOTAL COBERTURA 2 - 6X8,40M |  |  |  |  | 14231.41
4 | ELÉTRICA
4.1 | FIO DE COBRE DE 2,5mm² | m | 103.5 | 0.99 | 1.24 | 128.34 | 939
4.2 | ELETRODUTO RÍGIDO SOLDÁVEL, PVC, DN 25 MM (3/4), APARENTE, INSTALADO EM PAREDE | m | 34.5 | 7.06 | 8.83 | 304.64 | 95730
4.3 | TOMADA ALTA DE EMBUTIR (1 MÓDULO), 2P+T 10 A, INCLUINDO SUPORTE E PLACA | unid | 7 | 35.44 | 44.3 | 310.1 | 91992
| TOTAL DA ETAPA |  |  |  |  | 743.08
5 | PREVENTIVO (SISTEMAS VITAIS)
5.1 | EXTINTOR INCENDIO TP PO QUIMICO 4KG FORNECIMENTO E COLOCACAO | unid | 2 | 118.78 | 148.48 | 296.96 | 73775/001
5.2 | LUMINARIA DE EMERGENCIA 30 LEDS, POTENCIA 2 W, BATERIA DE LITIO, AUTONOMIA DE 6 HORAS | unid | 7 | 29.69 | 37.11 | 259.77 | 38774
| TOTAL DA ETAPA |  |  |  |  | 556.73
6 | PREVENTIVO (SISTEMA DE PROTEÇÃO A DESCARGAS ATMOSFÉRICAS)
6.1 | CORDOALHA DE COBRE NU, INCLUSIVE ISOLADORES - 50,00 MM2 - FORNECIMENTO E INSTALACAO | m |  | 56.74 | 53.58 | 0 | 72930
6.2 | CAIXA DE PASSAGEM 20X20X25 FUNDO BRITA COM TAMPA | unid |  | 46.35 | 43.77 | 0 | 83443
6.3 | HASTE COPERWELD 3/4" X 3,00M COM CONECTOR | unid |  | 62.84 | 59.34 | 0 | 83484
6.4 | CORDOALHA DE COBRE NU, INCLUSIVE ISOLADORES - 16,00 MM2 - FORNECIMENTO E INSTALACAO | m |  | 37.69 | 35.59 | 0 | 72927
6.5 | ELETRODUTO RÍGIDO ROSCÁVEL, PVC, DN 60 MM (2") - FORNECIMENTO E INSTALAÇÃO | m |  | 15.9 | 15.01 | 0 | 93009
6.6 | TERMINAL AEREO EM ACO GALVANIZADO COM BASE DE FIXACAO H = 30CM | unid |  | 28.68 | 27.08 | 0 | 72315
| TOTAL DA ETAPA |  |  |  |  | 0
6 | LIMPEZA FINAL E ENTREGA DA OBRA
6.1 | LIMPEZA DA OBRA | m² | 191.75 | 2.34 | 2.93 | 561.83 | 9537
| TOTAL DA ETAPA |  |  |  |  | 561.83
| TOTAL GERAL |  |  |  |  | 55277.43
TOTAL GERAL
*1 | SINAPI 72843 - Transporte = R$ 0,64 tonxKm
*2 | SAPATA DE 2,0X1,00X0,50
AÇO CA-50 8.0MM = 92761 R$ 9,93/Kg
FORMA TABUA = 74007/001 R$ 26,97/M2
CONCRETO = 92722 - R$ 339,83/M3
Aço CA-50 8.0mm = 0,395Kg/m
Utilizar afastamento de 15cm e altura da dobra de 50cm
2,0 / 0,15 = 15und 2,50m
15und.*2,50m = 37,50m = 37,50*0,395 = 14,81Kg = R$ 147,09
1,00 / 0,15 = 8und 1,50m
8und.*1,50m = 12,00m = 12,00*0,395 = 4,74Kg = R$ 47,07
Concreto = 2,0*1,0*0,50 = 1,00m3 = R$ 339,83
Forma = 2,0+2,0+1,0+1,0 = 6,00m/l * 0,50 = 3,00m2 = R$ 80,91
R$ 147,09 + R$ 47,07 + R$ 339,83 + R$ 80,91 = R$ 614,90/unid ou R$ 614,90/m³
*3 | FURO DE TRADO Ø 200mm PROF. 3,00M
AÇO CA-50 8.0MM = 92761 = R$ 9,93/Kg
TRADO = 74156/003 = R$ 47,01/M
Aço CA-50 8.0mm = 0,395Kg/m
Utilizar 4 barras 8.0mm cada trado, com comprimento de 3,50m
3,50m / 4und = 14,00m
14m = 14*0,395 = 5,53Kg = R$ 54,91
3,00m * R$ 47,01 = R$ 141,03
R$ 54,91 + R$ 141,03 = R$ 195,94/unid

## CFF
PREFEITURA MUNICIPAL DE TIMBÓ
SECRETARIA DE PLANEJAMENTO, TRÂNSITO E MEIO AMBIENTE
CRONOGRAMA FISICO E FINANCEIRO
PROJETO : | COBERTURA PARA ESTACIONAMENTO VIGILÂNCIA EM SAÚDE
LOCAL: : | RUA ARACAJU, 60 - BAIRRO CENTRO - TIMBÓ/SC
ITEM | ETAPAS | VALOR | % | 1º MÊS |  | 2º MÊS |  | VALOR | %
|  | TOTAL |  | 30 DIAS | % | 60 DIAS | % | TOTAL | TOTAL
1 | SERVIÇOS INICIAIS | 1771.6 | 3.205% | 1771.6 | 100% |  |  | 1771.6 | 100%
2.1 | MOVIMENTAÇÃO DE TERRA | 350.13 | 0.6334% | 350.13 | 100% |  |  | 350.13 | 100%
2.2 | INFRA-ESTRUTURA | 7094.92 | 12.84% | 7094.92 | 100% | 0 |  | 7094.92 | 100%
2.3 | SUPRA-ESTRUTURA | 2771.3 | 5.013% | 0 |  | 2771.3 | 100% | 2771.3 | 100%
2.4 | COBERTURA E PROTEÇÕES | 20940.5 | 37.88% | 0 |  | 20940.5 | 100% | 20940.5 | 100%
2.5 | PINTURA | 6255.93 | 11.32% | 0 |  | 6255.93 | 100% | 6255.93 | 100%
3.1 | MOVIMENTAÇÃO DE TERRA | 100.02 | 0.1809% | 100.02 | 100% | 0 |  | 100.02 | 100%
3.2 | INFRA-ESTRUTURA | 2027.12 | 3.667% | 2027.12 | 100% | 0 |  | 2027.12 | 100%
3.3 | SUPRA-ESTRUTURA | 950.16 | 1.719% | 950.16 | 100% | 0 |  | 950.16 | 100%
3.4 | COBERTURA E PROTEÇÕES | 9114.52 | 16.49% | 0 |  | 9114.52 | 100% | 9114.52 | 100%
3.5 | PINTURA | 2039.59 | 3.69% | 0 |  | 2039.59 | 100% | 2039.59 | 100%
4 | ELÉTRICA | 743.08 | 1.344% | 0 |  | 743.08 | 100% | 743.08 | 100%
5 | PREVENTIVO (SISTEMAS VITAIS) | 556.73 | 1.007% | 0 |  | 556.73 | 100% | 556.73 | 100%
6 | LIMPEZA FINAL E ENTREGA DA OBRA | 561.83 | 1.016% | 0 |  | 561.83 | 100% | 561.83 | 100%
| VALOR TOTAL | 55277.43 | 100%
% PARCIAL
| VALOR ACUM. PARCIAL |  |  | 12293.95 | 22.24% | 42983.48 | 77.76% | 55277.43 | 100%
| VALOR ACUM. GLOBAL |  |  | 12293.95 | 22.24% | 55277.43 | 100%