## Área externa luminotécnico
Área externa luminotécnico
ITEM | CÓDIGO | DESCRIÇÃO | UN | QUANT PROJETO | PREÇO UNIT. | FONTE | BDI - | PREÇO UNIT. C/ BDI | TOTAL GERAL
27.4%
1. |  | CABOS DIVERSOS
1.1 |  | Cabo de cobre multipolar 2 vias isolado para 1000V em HEPR-90ºC, na cor Azul Claro
| 39260 | Bitola 6,0mm². | m | 250 | 10.44 | SINAPI | 2.8606 | 13.3006 | 3325.14
1.2 |  | Cabo de Cobre Nú:
| 96971 | Bitola 16,0mm². | m | 20 | 25.02 | SINAPI | 6.8555 | 31.8755 | 637.5096
Total: | [8 empty] | 3962.6496
2.3 |  | Poste ornamental telecônico reto, com sistema de fixação através de chumbadores, altura útil de 12,00m, Ref.:FLPRS12F da Fortlight. | pç | 4 | 1690.65 | MERCADO | 463.2381 | 2153.8881 | 8615.5524 |  | 1831.98
2.6 |  | Luminária LED externa, corpo e aro em alumínio, com 01 lâmpada LED 150W, 17.171 lm, com driver multitensão (100 A 250V) integrado, com acessório de fixação, Ref:FLED 150-SS06 da Fortlight | pç | 16 | 1117.8 | MERCADO | 306.2772 | 1424.0772 | 22785.2352 |  | 2011.2
2.7 |  | Suporte quadruplo para poste reto, para quatro pétalas, Ref.:FLSU4 -76 da Fortlight. | pç | 4 | 98.99 | MERCADO | 27.1233 | 126.1133 | 504.453 |  | 101.49
2.8 |  | Chave magnética 2x30A, NA, Ref.: 6906 da Tecnowatt | pç | 4 | 334.65 | MERCADO | 91.6941 | 426.3441 | 1705.3764 |  | 334.65
Total: | [8 empty] | 33610.617
3. |  | ELETRODUTOS, CONDULETES E ACESSÓRIOS
3.1 |  | Eletroduto tipo PEAD
| 39246 | Diâmetro 1,1/2" | m | 280 | 3.34 | SINAPI | 0.91516 | 4.2552 | 1191.4448
3.2 |  | Eletroduto tipo PVC Rígido, barra de 3m
| 2685 | Diâmetro 1" | m | 10 | 3.85 | SINAPI | 1.0549 | 4.9049 | 49.049
3.3 |  | Eletroduto de FeGa barra de 6m
| 21130 | Diâmetro 1,1/2" | pç | 4 | 21.77 | SINAPI | 5.965 | 27.735 | 110.9399
3.4 |  | Cabeçote para eletroduto de FeGa, dimensões
| 1049 | Diâmetro 1,1/2" | pç | 4 | 5.63 | SINAPI | 1.5426 | 7.1726 | 28.6905
3.5 |  | Curva para eletroduto de FeGa, dimensões:
| 1809 | Diâmetro 1,1/2" | pç | 4 | 49.08 | SINAPI | 13.4479 | 62.5279 | 250.1117
3.6 |  | Caixa de passagem com tampa em alvenaria, dimensões:
| 83446 | 30x30x40cm | pç | 4 | 160.2 | SINAPI | 43.8948 | 204.0948 | 816.3792 | 43364
3.7 |  | Caixa de passagem com tampa de ferro fundido, padrão Celesc dimensões:
| 83449 | 65x41x80cm | pç | 4 | 299.44 | SINAPI | 82.0466 | 381.4866 | 1525.9462
| 43624 | Tampa de ferro fundido, padrão Celesc | pç | 4 | 312.56 | MERCADO | 85.6414 | 398.2014 | 1592.8058 |  | 264.5
Total: | [8 empty] | 5565.3671
4. |  | DIVERSOS
4.1 |  | Terminal maciço para cabo EPR:
| 1573 | Bitola 6,00mm² | pç | 16 | 0.79 | SINAPI | 0.21646 | 1.0065 | 16.1034
4.2 | 11821 | Conector sapata para conexão de cabo de cobre | pç | 12 | 5.14 | SINAPI | 1.4084 | 6.5484 | 78.5803
4.3 | 20111 | Fita isolante rolo com 20m | pç | 3 | 12.25 | SINAPI | 3.3565 | 15.6065 | 46.8195
4.4 | 404 | Fita de autofusão | m | 40 | 1.67 | SINAPI | 0.45758 | 2.1276 | 85.1032
4.5 | 3380 | Haste de terra diâmetro 5/8" x 240cm de aço revestida de cobre, camada mínima 250Um (micra), com conector de aperto. | pç | 8 | 38.54 | SINAPI | 10.56 | 49.1 | 392.7997 | 3383
4.6 |  | Fita de sinalização de condutor elétrico - rolo com 100m | pç | 2 | 42.07 | MERCADO | 11.5272 | 53.5972 | 107.1944 |  | 45
4.7 | 406 | Fita de aço inox - Fixação de eletroduto junto ao poste - rolo com 30m | pç | 4 | 66.35 | SINAPI | 18.1799 | 84.5299 | 338.1196
4.8 |  | Chumbador de aço galvanizado Tipo "J" bitola 3/4' x 500mm Rosca de 100mm Equipado na extremidade com porca sextavada e arruela lisa e de pressão. | pç | 16 | 47 | MERCADO | 12.878 | 59.878 | 958.048 |  | 35
4.9 |  | Mão de Obra de execução dos serviços conforme orçamento; 3 Rotatórias R$21510,00 + 1 Rotatória R$ 7170,00 ; Média R$ 7170,00 | und | 4 | 7170 | MERCADO | 1964.58 | 9134.58 | 36538.32
Total: | [8 empty] | 38561.088
5. |  | OMISSOS
5.1 |  | A Empresa que esta orçando os materiais e mão de obra deverá preencher neste campo todos os itens omissos | vb
TOTAL GERAL | [8 empty] | 81699.7217
NOTAS:
1 - Esta relação de materiais é meramente orientativa, devendo a instaladora conferir e responsabilizar-se por ela.
2 - Esta relação de materiais é genérica, não contemplando as quantidades de acessórios como parafusos, conduletes, arruelas e demais miudezas.
3 - As miudagens como parafusos, porcas, arruelas, acessórios de fixação deverão ser quantificados pela empresa fornecedora dos materiais
e mão de obra e quantificadas no ítem "Materiais Diversos".
4 -Não poderão considerar porcas, parafusos, arruelas, juntas de emendas, suportes para fixação, etc, como omissos, devendo incorporar o custo ao
material principal .(eletrocalhas, leitos, perfilados, cabos, etc) ou no ítem "Materiais Diversos".
5 - Quando houver discrepância significativa no quantitativo e/ou omissão de algum material principal, procurar antes o projetista.