## PLANILHA FINAL
CLIENTE: | MUNICÍPIO DE TIMBÓ | [7 empty] | BDI
OBRA: | AMPLIAÇÃO ILUMINAÇÃO PÚBLICA | [7 empty] | 26.54%
LOCAL: | RUA PROFESSOR ALFREDO GIRARDI - BAIRRO DAS CAPITAIS - TIMBÓ SC
DATA: | 2019-05-24
REVISÃO: | R-00
PROJETO: | EXTENSÃO DE REDE
ORÇAMENTO - ILUMINAÇÃO PÚBLICA E REDE COMPACTA DE DISTRIBUIÇÃO DE ENERGIA
ITEM | DESCRIÇÃO | CÓDIGO | UNID. | INSTALA | RETIRA | VALOR UNIT | CUSTO UNIT | TOTAL GERAL
1 | ILUMINAÇÃO PÚBLICA
1.1 | braço de iluminação pública 1,5 m. | 20039 | pç | 4 |  | 51.45 | 65.1048 | 260.4193
1.2 | cinta poste circular d220mm | 2001 | pç | 2 |  | 46.94 | 59.3979 | 118.7958
1.3 | arruela lisa quadrada, p/ paraf d18x38x38x3mm * | 1827 | pç | 6 |  | 1.25 | 1.5817 | 9.4905
1.4 | conector cunha cu+sn cb ca-caa-cu tipo ii * | 6382 | pç | 4 |  | 5.14 | 6.5042 | 26.0166
1.5 | conector de perfuração (piercing) - 16 x 70 - 1,5 x 10mm2 | 18530 | pc | 4 |  | 5.66 | 7.1622 | 28.6487
1.6 | fio cobre isolado azul 2,5mm2 750v | 5336 | m. | 30 |  | 2.84 | 3.5937 | 107.8121
1.7 | fio cobre isolado preto 2,5mm2 750v | 5337 | m. | 30 |  | 2.84 | 3.5937 | 107.8121
1.8 | fita isolante adesiva 18x19mm 20m * | 256 | pc | 1 |  | 8.08 | 10.2244 | 10.2244
1.9 | lâmpada vapor de sódio ovóide 70w | 16365 | pç | 4 |  | 48.51 | 61.3846 | 245.5382
1.10 | luminária fechada de iluminação pública - e27 | 20042 | pç | 4 |  | 158.99 | 201.1859 | 804.7438
1.11 | parafuso cab abaul d16x45x35mm * | 1798 | pç | 2 |  | 4.9 | 6.2005 | 12.4009
1.12 | parafuso cab abaul d16x70x60mm * | 1799 | pç | 2 |  | 6.25 | 7.9088 | 15.8175
1.13 | parafuso cab quad d16x200x120mm * | 1670 | pç | 4 |  | 9.31 | 11.7809 | 47.1235
1.14 | parafuso cab quad d16x250x170mm * | 1624 | pç | 2 |  | 10.8 | 13.6663 | 27.3326
1.15 | reator baixa perda para lampada vapor de sódio 70w | 16461 | pç | 4 |  | 100.44 | 127.0968 | 508.3871
1.16 | relé fotoelétrico nf com base | 7500 | pç | 4 |  | 48.95 | 61.9413 | 247.7653
| Valor total de material | [6 empty] | 2578.3284
| Valor da mão de obra |  | pç | 1 |  | 980 | 1240.092 | 1240.092
| TOTAL DO ITEM | [6 empty] | 3818.4204
2 | REDE COMPACTA DE DISTRIBUIÇÃO DE ENERGIA
2.1 | alca pre-form distr cb ca/caa 2awg * | 6154 | pc | 6 |  | 7.1 | 8.9843 | 53.906
2.2 | arruela lisa quadrada, p/ paraf d18x38x38x3mm * | 1827 | pç | 6 |  | 1.25 | 1.5817 | 9.4905
2.3 | braçadeira plástica para amarração de cabos | 23151 | pç | 14 |  | 1.59 | 2.012 | 28.1678
2.4 | cabo al multiplexado quadruplex isolado xlpe 3x1x35+35mm2 0,6/1kv * | 15553 | m | 85 |  | 24.38 | 30.8505 | 2622.2884
2.5 | cabo cobre nu meio duro 7 fios 25 mm2 * | 5230 | kg | 8 |  | 75.94 | 96.0945 | 768.7558
2.6 | cartucho metálico kf 001 - vermelho - aplicação conector cunha * | 17031 | pç | 8 |  | 3.67 | 4.644 | 37.1521
2.7 | cinta poste circular d190mm * | 1997 | pç | 2 |  | 43.75 | 55.3613 | 110.7225
2.8 | cinta poste circular d200mm * | 1998 | pç | 1 |  | 44.54 | 56.3609 | 56.3609
2.9 | cinta poste circular d230mm * | 2002 | pç | 1 |  | 48.14 | 60.9164 | 60.9164
2.10 | cinta poste circular d240mm * | 2003 | pç | 1 |  | 49.36 | 62.4601 | 62.4601
2.11 | cinta poste circular d250mm * | 2004 | pç | 2 |  | 50.56 | 63.9786 | 127.9572
2.12 | cinta poste circular d260mm * | 2005 | pç | 1 |  | 51.89 | 65.6616 | 65.6616
2.13 | conector cunha al cb 1/0 a 4 awg * | 6468 | pç | 2 |  | 8.21 | 10.3889 | 20.7779
2.14 | conector cunha al cb 1/0awg cb 6awg * | 6469 | pç | 2 |  | 8.21 | 10.3889 | 20.7779
2.15 | conector cunha para aterramento 25 a 35mm2 x haste 13 mm * | 21755 | pç | 6 |  | 11.27 | 14.2611 | 85.5663
2.16 | conector cunha cu+sn cb ca-caa-cu tipo ii * | 6382 | pç | 3 |  | 5.14 | 6.5042 | 19.5125
2.17 | conector cunha cu+sn cb ca-caa-cu tipo iii * | 6381 | pç | 3 |  | 7.35 | 9.3007 | 27.9021
2.18 | conector de perfuração (piercing) - 35 x 70 - 35 x 70mm2 | 18532 | pç | 12 |  | 20.09 | 25.4219 | 305.0626
2.19 | conjunto grampo de suspensão | 18274 | pç | 1 |  | 78.39 | 99.1947 | 99.1947
2.20 | fio cobre isolado preto 10 mm2 750v* | 5368 | m | 10 |  | 11.07 | 14.008 | 140.0798
2.21 | haste aterramento aço-cobre 13mm x 2400mm | 2167 | pc | 6 |  | 66.14 | 83.6936 | 502.1613
2.22 | olhal parafuso 5000dan 16mm * | 2242 | pç | 11 |  | 16.22 | 20.5248 | 225.7727
2.23 | parafuso cab abaul al d16x 45x35mm | 1795 | pc | 2 |  | 4.9 | 6.2005 | 12.4009
2.24 | parafuso cab abaul d16x45x35mm * | 1798 | pç | 2 |  | 4.9 | 6.2005 | 12.4009
2.25 | parafuso cab quad d16x200x120mm * | 1670 | pç | 5 |  | 9.31 | 11.7809 | 58.9044
2.26 | parafuso cab quad d16x250x170mm * | 1624 | pç | 1 |  | 10.8 | 13.6663 | 13.6663
2.27 | para raio distribuição baixa tensão 280v 10ka para redes isoladas | 16525 | pç | 6 |  | 132.04 | 167.0834 | 1002.5005
2.28 | poste concreto circular 10m 300dan | 4628 | pç | 1 |  | 2564.92 | 3245.6498 | 3245.6498
2.29 | poste concreto circular 11m 450dan | 4636 | pc |  | 1
2.30 | poste concreto circular 11m 600dan | 4637 | pc | 1 |  | 3662.42 | 4634.4263 | 4634.4263
2.31 | poste concreto duplo t 10m 300dan | 4800 | pç | 3 |  | 1771.19 | 2241.2638 | 6723.7915
2.32 | sapatilha cabo aço até 9,5mm * | 2153 | pç | 6 |  | 3.23 | 4.0872 | 24.5235
2.33 | tora eucalipto preservado d200x1000mm | 4751 | pc | 3 |  | 73.49 | 92.9942 | 278.9827
| Valor total do material |  |  | 1 |  |  |  | 21457.894
| Valor da mão de obra |  | mo | 1 |  | 9860 | 12476.844 | 12476.844
| TOTAL DO ITEM | [6 empty] | 33934.738
| BDI DE SERVIÇOS | [6 empty] | 26.54%
| TOTAL GLOBAL DE SERVIÇOS | [6 empty] | 37753.1584