## Planilha1
SAMAE TIMBÓ - SC
OBRA - CONTRATAÇÃO DE EMPRESA ESPECIALIZADA PARA A EXECUÇÃO DA OBRA DE IMPLANTAÇÃO E SUBSTITUIÇÃO DE REDE ADUTORA E DE DISTRIBUIÇÃO DE ÁGUA, COM FORNECIMENTO DE MATERIAL E MÃO DE OBRA.
LOCAL - RUA ARISTILIANO RAMOS / RUA RIO DE JANEIRO - TIMBÓ – SC | [7 empty] | BDI = | 23.4%
COMPRIMENTO: 2.370 m
PLANILHA ORÇAMENTÁRIA | [8 empty] | 810137.9807
ITEM | CÓDIGO | FONTE | DESCRIÇÃO DOS SERVIÇOS | UN. | QUANT. | CUSTO UND. (R$) | CUSTO UND. + BDI (R$) | PREÇO (R$) | VALOR (R$)
1 |  |  | SERVIÇOS PRELIMINARES - CANTEIRO DE OBRA
1.1 | 74209/1 | SINAPI | PLACA DE OBRA EM CHAPA DE ACO GALVANIZADO | m² | 5 | 320.43 | 395.42 | 1602.15 | 1977.1
[6 empty] | Subtotal |  |  | 1977.1
2 |  |  | TRÂNSITO E SEGURANÇA
2.1 | 30201 | CASAN | TAPUME MÓVEL DE PROTEÇÃO EM CHAPAS COMPENSADAS | m | 100 | 3.65 | 4.51 | 365 | 451
2.2 | 30206 | CASAN | SINALIZAÇÃO DE TRÂNSITO NOTURNA | m | 100 | 2.45 | 3.03 | 245 | 303
2.3 | 30208 | CASAN | FITA PLÁSTICA | m | 100 | 0.2 | 0.25 | 20 | 25
2.4 | 30209 | CASAN | CERCA COM TELA TAPUME | m | 100 | 0.47 | 0.58 | 47 | 58
[6 empty] | Subtotal |  |  | 837
3 |  |  | MOVIMENTO DE TERRA
3.1 |  |  | ESCAVAÇÃO
3.1.1 | 72915 | SINAPI | ESCAVACAO MECANICA DE VALA EM MATERIAL DE 2A. CATEGORIA ATE 2 M DE PROFUNDIDADE COM UTILIZACAO DE ESCAVADEIRA HIDRAULICA | m³ | 2130.5 | 10.63 | 13.12 | 22647.215 | 27952.16
3.1.2 | 97914 | SINAPI | TRANSPORTE COM CAMINHÃO BASCULANTE DE 6 M3, EM VIA URBANA PAVIMENTADA, DMT ATÉ 30 KM (UNIDADE: M3XKM). AF_01/2018 | m³/KM | 10652.5 | 1.61 | 1.99 | 17150.525 | 21198.475
3.1.3 | 94051 | SINAPI | ESCORAMENTO DE VALA, TIPO DESCONTÍNUO, COM PROFUNDIDADE DE 1,5 M A 3,0 M, LARGURA MENOR QUE 1,5 M, EM LOCAL COM NÍVEL ALTO DE INTERFERÊNCIA. AF_06/2016 | M2 | 704.5 | 29.41 | 36.3 | 20719.345 | 25573.35
3.2 |  |  | ATERRO
3.2.1 | 94304 | SINAPI | ATERRO MECANIZADO DE VALA COM ESCAVADEIRA HIDRÁULICA (CAPACIDADE DA CAÇAMBA: 0,8 M³ / POTÊNCIA: 111 HP), LARGURA DE 1,5 A 2,5 M, PROFUNDIDADE ATÉ 1,5 M, COM SOLO ARGILO-ARENOSO. AF_05/2016 | m² | 2056.4784 | 23.79 | 29.36 | 48923.6213 | 60378.206
3.2.2 | 97914 | SINAPI | TRANSPORTE COM CAMINHÃO BASCULANTE DE 6 M3, EM VIA URBANA PAVIMENTADA, DMT ATÉ 30 KM (UNIDADE: M3XKM). AF_01/2018 | m³/KM | 12338.8704 | 1.61 | 1.99 | 19865.5814 | 24554.3522
[6 empty] | Subtotal |  |  | 159656.5432
4 |  |  | ESTRUTURAS CIVIS
4.1 | 90280 | SINAPI | GRAUTE FGK=25 MPA; TRAÇO 1:0,02:1,2:1,5 (CIMENTO/ CAL/ AREIA GROSSA/ BRITA 0) - PREPARO MECÂNICO COM BETONEIRA 400 L. AF_02/2015 | m³ | 2 | 358.78 | 442.74 | 717.56 | 885.48
[6 empty] | Subtotal |  |  | 885.48
5 |  |  | REDE DE DISTRIBUIÇÃO
5.1 | 97130 | SINAPI | ASSENTAMENTO DE TUBO DE PVC DEFOFO OU PRFV OU RPVC PARA REDE DE ÁGUA, DN 300 MM, JUNTA ELÁSTICA INTEGRADA, INSTALADO EM LOCAL COM NÍVEL ALTO DE INTERFERÊNCIAS (NÃO INCLUI FORNECIMENTO). | m | 310 | 11.71 | 14.46 | 3630.1 | 4482.6
5.2 | 9827 | SINAPI/I | TUBO PVC DEFOFO, JEI, 1 MPA, DN 300 MM, PARA REDE DE AGUA (NBR 7665) | m | 310 | 281.84 | 347.8 | 87370.4 | 107818
5.3 | 73885/007 | SINAPI | INSTALAÇÃO DE VÁLVULAS OU REGISTROS COM JUNTA ELÁSTICA - DN 300 | und | 1 | 201.64 | 248.83 | 201.64 | 248.83
5.5 | 97131 | SINAPI | ASSENTAMENTO DE TUBO DE PVC DEFOFO OU PRFV OU RPVC PARA REDE DE ÁGUA, DN 350 MM, JUNTA ELÁSTICA INTEGRADA, INSTALADO EM LOCAL COM NÍVEL ALTO DE INTERFERÊNCIAS (NÃO INCLUI FORNECIMENTO). | m | 500 | 13.55 | 16.73 | 6775 | 8365
5.6 |  | MERCADO | TUBO PVC DEFOFO, JEI, 1 MPA, DN 350 MM, PARA REDE DE AGUA (NBR 7665) | m | 500 | 428.3305 | 528.56 | 214165.25 | 264280
5.7 | 73885/008 | SINAPI | INSTALAÇÃO DE VÁLVULAS OU REGISTROS COM JUNTA ELÁSTICA - DN 350 | und | 3 | 220.98 | 272.69 | 662.94 | 818.07
5.9 | 97121 | SINAPI | ASSENTAMENTO DE TUBO DE PVC PBA PARA REDE DE ÁGUA, DN 50 MM, JUNTA ELÁSTICA INTEGRADA, INSTALADO EM LOCAL COM NÍVEL ALTO DE INTERFERÊNCIAS (NÃO INCLUI FORNECIMENTO). AF_11/2017 | m | 1540 | 1.64 | 2.03 | 2525.6 | 3126.2
5.10 | 36375 | SINAPI/I | TUBO PVC PBA JEI, CLASSE 15, DN 50 MM, PARA REDE DE AGUA (NBR 5647) | m | 1540 | 12.52 | 15.45 | 19280.8 | 23793
5.11 | 73885/001 | SINAPI | INSTALAÇÃO DE VÁLVULAS OU REGISTROS COM JUNTA ELÁSTICA - DN 50 | und | 7 | 12.74 | 15.73 | 89.18 | 110.11
5.12 | 97129 | SINAPI | ASSENTAMENTO DE TUBO DE PVC DEFOFO OU PRFV OU RPVC PARA REDE DE ÁGUA, DN 250 MM, JUNTA ELÁSTICA INTEGRADA, INSTALADO EM LOCAL COM NÍVEL ALTO DE INTERFERÊNCIAS (NÃO INCLUI FORNECIMENTO). | m | 20 | 9.86 | 12.17 | 197.2 | 243.4
5.13 | 9827 | SINAPI/I | TUBO PVC DEFOFO, JEI, 1 MPA, DN 250 MM, PARA REDE DE AGUA (NBR 7665) | m | 20 | 198.48 | 244.93 | 3969.6 | 4898.6
5.14 | 73885/006 | SINAPI | INSTALAÇÃO DE VÁLVULAS OU REGISTROS COM JUNTA ELÁSTICA - DN 250 | und | 3 | 185.07 | 228.38 | 555.21 | 685.14
5.16 | 3825 | SINAPI/I | LUVA DE CORRER, PVC PBA, JE, DN 50 / DE 60 MM, PARA REDE AGUA (NBR 10351) | und | 1 | 9.13 | 11.27 | 9.13 | 11.27
5.17 | 3844 | SINAPI/I | LUVA DE CORRER DEFOFO, PVC, JE, DN 200 MM | und | 1 | 126.01 | 155.5 | 126.01 | 155.5
5.18 | 3839 | SINAPI/I | LUVA DE CORRER DEFOFO, PVC, JE, DN 250 MM | und | 6 | 229.52 | 283.23 | 1377.12 | 1699.38
5.19 | 7048 | SINAPI/I | TE, PVC PBA, BBB, 90 GRAUS, DN 50 / DE 60 MM, PARA REDE AGUA (NBR 10351) | und | 3 | 15.22 | 18.79 | 45.66 | 56.37
5.20 |  | MERCADO | TÊ SANITÁRIO FERRO FUNDIDO D=250X250mm | und | 3 | 1197.565 | 1477.8 | 3592.695 | 4433.4
5.21 |  | MERCADO | TÊ SANITÁRIO FERRO FUNDIDO D=300X300mm | und | 1 | 1473.57 | 1818.39 | 1473.57 | 1818.39
5.22 |  | MERCADO | TÊ SANITÁRIO FERRO FUNDIDO D=350X350mm | und | 6 | 2365.84 | 2919.45 | 14195.04 | 17516.7
5.23 | 1831 | SINAPI | CURVA PVC PBA, JE, PB, 45 GRAUS, DN 50 / DE 60 MM, PARA REDE AGUA (NBR 10351) | und | 2 | 18.07 | 22.3 | 36.14 | 44.6
[6 empty] | Subtotal |  |  | 444604.56
6 |  |  | PAVIMENTO / CALÇADAS
6.1 | 97635 | SINAPI | DEMOLIÇÃO DE PAVIMENTO INTERTRAVADO, DE FORMA MANUAL, COM REAPROVEITAMENTO. AF_12/2017 | m² | 630 | 12.85 | 15.86 | 8095.5 | 9991.8
6.2 | 73790/002 | SINAPI | REASSENTAMENTO DE PARALELEPÍPEDO SOBRE COLCHÃO DE PÓ DE PEDRA ESPESSURA 10CM, REJUNTADO COM BETUME E PEDRISCO, CONSIDERANDO O APROVEITAMENTO DO PARALELEPÍPEDO | m² | 646 | 54.71 | 67.52 | 35342.66 | 43617.92
6.3 | 92396 | SINAPI | EXECUÇÃO DE PASSEIO EM PISO INTERTRAVADO, COM BLOCO RETANGULAR COR NATURAL DE 20 X 10 CM, ESPESSURA 6 CM. AF_12/2015 | m² | 1872 | 54.59 | 67.37 | 102192.48 | 126116.64
6.4 | 36178 | SINAPI/I | PISO PODOTATIL DE CONCRETO - DIRECIONAL E ALERTA, *40 X 40 X 2,5* CM | und | 2600 | 6.62 | 8.17 | 17212 | 21242
6.5 | 92970 | SINAPI | DEMOLIÇÃO DE PAVIMENTAÇÃO ASFÁLTICA COM UTILIZAÇÃO DE MARTELO PERFURADOR, ESPESSURA ATÉ 15 CM, EXCLUSIVE CARGA E TRANSPORTE | m² | 72.5 | 12.7 | 15.68 | 920.75 | 1136.8
6.6 | 97914 | SINAPI | TRANSPORTE COM CAMINHÃO BASCULANTE DE 6 M3, EM VIA URBANA PAVIMENTADA, DMT ATÉ 30 KM (UNIDADE: M3XKM). AF_01/2018 | m³/KM | 36.25 | 1.61 | 1.99 | 58.3625 | 72.1375
[6 empty] | Subtotal |  |  | 202177.2975
[6 empty] | Valor TOTAL com BDI |  |  | 810137.9807
1 - Esta planilha orçamentária refere-se ao projeto básico. Os quantitativos são estimados com o objetivo de estabelecer um valor de referência.
__________________________________________
Gustavo Henrique Peitruka
Engenheiro Civil - SAMAE Timbó