## ORÇAMENTO
| OBRA: | UPE Pinguinho De Gente |  |  | DATA BASE: | FEVEREIRO/2021
| CLIENTE: | Fundo Municipal de Educação - FMDE |  |  | BDI: | 22%
| CPF/CNPJ: | 32.257.384/0001-19
| LOCALIZAÇÃO: | Rua Helmuth Nau, 77, bairro dos Estados, Timbó - SC
PLANILHA ORÇAMENTÁRIA ESTIMATIVA
ITEM | REFERÊNCIA | CÓDIGO | DESCRIÇÃO | UND | QUANT | CUSTO UNITÁRIO | PREÇO UNITÁRIO | PREÇO TOTAL
1 | SERVIÇOS PRELIMINARES E CANTEIRO DE OBRAS
1.1 | ADMINISTRAÇÃO GERAL
1.1.1 | COMPOSIÇÕES | COMP01 | ADMINISTRAÇÃO LOCAL | MÊS | 3 | 8436.56 | 10292.6 | 30877.8
1.1.2 | SINAPI COMPOSIÇÕES | 93210 | EXECUÇÃO DE REFEITÓRIO EM CANTEIRO DE OBRA EM CHAPA DE MADEIRA COMPENSADA, NÃO INCLUSO MOBILIÁRIO E EQUIPAMENTOS. AF_02/2016 | M2 | 10 | 558.14 | 680.93 | 6809.3
1.1.3 | SINAPI INSUMOS | 10777 | LOCACAO DE CONTAINER 2,30 X 4,30 M, ALT. 2,50 M, PARA SANITARIO, COM 3 BACIAS, 4 CHUVEIROS, 1 LAVATORIO E 1 MICTORIO | MES | 3 | 618.8 | 754.94 | 2264.82
1.1.4 | SINAPI INSUMOS | 4813 | PLACA DE OBRA (PARA CONSTRUCAO CIVIL) EM CHAPA GALVANIZADA *N. 22*, ADESIVADA, DE *2,0 X 1,125* M | M2 | 2.25 | 200 | 244 | 549
1.1.5 | COMPOSIÇÕES | COMP02 | MOBILIZAÇÃO DE EQUIPAMENTOS | VB | 1 | 194.73 | 237.57 | 237.57
1.1.6 | COMPOSIÇÕES | COMP03 | DESMOBILIZAÇÃO DE EQUIPAMENTOS | VB | 1 | 194.73 | 237.57 | 237.57
1.1.7 | SINAPI COMPOSIÇÕES | 98459 | TAPUME COM TELHA METÁLICA. AF_05/2018 | M2 | 72.45 | 123.24 | 150.35 | 10892.86
[7 empty] | TOTAL DO SUBITEM | 51868.92
1.2 | REMOÇÕES
1.2.1 | SINAPI COMPOSIÇÕES | 97644 | REMOÇÃO DE PORTAS, DE FORMA MANUAL, SEM REAPROVEITAMENTO. AF_12/2017 | M2 | 1.26 | 7.69 | 9.38 | 11.82
1.2.2 | SINAPI COMPOSIÇÕES | 97622 | DEMOLIÇÃO DE ALVENARIA DE BLOCO FURADO, DE FORMA MANUAL, SEM REAPROVEITAMENTO. AF_12/2017 | M3 | 2.89 | 46.32 | 56.51 | 163.31
1.2.3 | SINAPI COMPOSIÇÕES | 97661 | REMOÇÃO DE CABOS ELÉTRICOS, DE FORMA MANUAL, SEM REAPROVEITAMENTO. AF_12/2017 | M | 195 | 0.63 | 0.77 | 150.15
1.2.4 | SINAPI COMPOSIÇÕES | 97663 | REMOÇÃO DE LOUÇAS, DE FORMA MANUAL, SEM REAPROVEITAMENTO. AF_12/2017 | UN | 8 | 10.3 | 12.57 | 100.56
1.2.5 | SINAPI COMPOSIÇÕES | 97633 | DEMOLIÇÃO DE REVESTIMENTO CERÂMICO, DE FORMA MANUAL, SEM REAPROVEITAMENTO. AF_12/2017 | M2 | 137.41 | 18.76 | 22.89 | 3145.31
[7 empty] | TOTAL DO SUBITEM | 3571.15
[7 empty] | TOTAL DO ITEM | 55440.07
2 | INFRAESTRUTURA
2.1 | CONCRETAGEM PISO QUADRA RECREATIVA
2.1.1 | SINAPI INSUMOS | 21141 | TELA DE ACO SOLDADA NERVURADA, CA-60, Q-92, (1,48 KG/M2), DIAMETRO DO FIO = 4,2 MM, LARGURA = 2,45 M, ESPACAMENTO DA MALHA = 15 X 15 CM | M2 | 527.85 | 13.6 | 16.59 | 8757.03
2.1.2 | SINAPI COMPOSIÇÕES | 90853 | CONCRETAGEM DE LAJES EM EDIFICAÇÕES UNIFAMILIARES FEITAS COM SISTEMA DE FÔRMAS MANUSEÁVEIS, COM CONCRETO USINADO BOMBEÁVEL FCK 20 MPA - LANÇAMENTO, ADENSAMENTO E ACABAMENTO. AF_06/2015 | M3 | 22.95 | 456.81 | 557.31 | 12790.26
2.1.3 | SINAPI COMPOSIÇÕES | 97086 | FABRICAÇÃO, MONTAGEM E DESMONTAGEM DE FORMA PARA RADIER, EM MADEIRA SERRADA, 4 UTILIZAÇÕES. AF_09/2017 | M2 | 8.933 | 129.35 | 157.81 | 1409.72
2.1.4 | SINAPI INSUMOS | 3671 | JUNTA PLASTICA DE DILATACAO PARA PISOS, COR CINZA, 17 X 3 MM (ALTURA X ESPESSURA) | M | 36 | 0.88 | 1.07 | 38.52
[7 empty] | TOTAL DO SUBITEM | 22995.53
[7 empty] | TOTAL DO ITEM | 22995.53
3 | VEDAÇÕES E FECHAMENTOS
3.1 | PREPARO DE PAREDE PARA RECEBIMENTO DE PINTURA
3.1.1 | SINAPI COMPOSIÇÕES | 87529 | MASSA ÚNICA, PARA RECEBIMENTO DE PINTURA, EM ARGAMASSA TRAÇO 1:2:8, PREPARO MECÂNICO COM BETONEIRA 400L, APLICADA MANUALMENTE EM FACES INTERNAS DE PAREDES, ESPESSURA DE 20MM, COM EXECUÇÃO DE TALISCAS. AF_06/2014 | M2 | 124.32 | 29.79 | 36.34 | 4517.79
[7 empty] | TOTAL DO SUBITEM | 4517.79
3.2 | ESQUADRIAS - PORTAS E JANELAS
3.2.1 | SINAPI COMPOSIÇÕES | 91341 | PORTA EM ALUMÍNIO DE ABRIR TIPO VENEZIANA COM GUARNIÇÃO, FIXAÇÃO COM PARAFUSOS - FORNECIMENTO E INSTALAÇÃO. AF_12/2019 | M2 | 7.2 | 878.39 | 1071.64 | 7715.81
3.2.2 | SINAPI COMPOSIÇÕES | 100683 | KIT DE PORTA DE MADEIRA PARA VERNIZ, SEMI-OCA (LEVE OU MÉDIA), PADRÃO MÉDIO, 80X210CM, ESPESSURA DE 3,5CM, ITENS INCLUSOS: DOBRADIÇAS, MONTAGEM E INSTALAÇÃO DE BATENTE, FECHADURA COM EXECUÇÃO DO FURO - FORNECIMENTO E INSTALAÇÃO. AF_12/2019 | UN | 3 | 828.97 | 1011.34 | 3034.02
[7 empty] | TOTAL DO SUBITEM | 10749.83
3.3 | DIVISÓRIAS
3.3.1 | SINAPI COMPOSIÇÕES | 102253 | DIVISORIA SANITÁRIA, TIPO CABINE, EM GRANITO CINZA POLIDO, ESP = 3CM, ASSENTADO COM ARGAMASSA COLANTE AC III-E, EXCLUSIVE FERRAGENS. AF_01/2021 | M2 | 38.4 | 611.14 | 745.59 | 28630.66
[7 empty] | TOTAL DO SUBITEM | 28630.66
3.4 | ESPELHOS
3.4.1 | SINAPI COMPOSIÇÕES | 85005 | ESPELHO CRISTAL, ESPESSURA 4MM, COM PARAFUSOS DE FIXACAO, SEM MOLDURA | M2 | 3.8 | 408.52 | 498.39 | 1893.88
[7 empty] | TOTAL DO SUBITEM | 1893.88
[7 empty] | TOTAL DO ITEM | 45792.16
4 | REVESTIMENTOS
4.1 | REVESTIMENTO EM PINTURA
4.1.1 | SINAPI COMPOSIÇÕES | 72815 | APLICACAO DE TINTA A BASE DE EPOXI | M2 | 137.41 | 50.71 | 61.87 | 8501.56
4.1.2 | SINAPI COMPOSIÇÕES | 79497/001 | PINTURA A OLEO, 3 DEMAOS | M2 | 10.08 | 24.77 | 30.22 | 304.62
4.1.3 | SINAPI COMPOSIÇÕES | 100754 | PINTURA COM TINTA ACRÍLICA DE ACABAMENTO APLICADA A ROLO OU PINCEL SOB SUPERFÍCIES METÁLICAS (EXCETO PERFIL) EXECUTADO EM OBRA (02 DEMÃOS) | M2 | 6 | 24.34 | 29.69 | 178.14
[7 empty] | TOTAL DO SUBITEM | 8984.32
4.2 | REVESTIMENTO EM PISO CERÂMICO
4.2.1 | SINAPI COMPOSIÇÕES | 87250 | REVESTIMENTO CERÂMICO PARA PISO COM PLACAS TIPO ESMALTADA EXTRA DE DIMENSÕES 45X45 CM APLICADA EM AMBIENTES DE ÁREA ENTRE 5 M2 E 10 M2. AF_06/2014 | M2 | 44.19 | 44.64 | 54.46 | 2406.59
4.2.2 | SINAPI COMPOSIÇÕES | 88649 | RODAPÉ CERÂMICO DE 7CM DE ALTURA COM PLACAS TIPO ESMALTADA EXTRA DE DIMENSÕES 45X45CM. AF_06/2014 | M | 26.8 | 6.43 | 7.84 | 210.11
[7 empty] | TOTAL DO SUBITEM | 2616.7
[7 empty] | TOTAL DO ITEM | 11601.02
5 | INSTALAÇÕES HIDROSSANITÁRIAS - ESGOTO SANITÁRIO
5.1 | MOVIMENTAÇÕES DE TERRA
5.1.1 | SINAPI COMPOSIÇÕES | 90106 | ESCAVAÇÃO MECANIZADA DE VALA COM PROFUNDIDADE ATÉ 1,5 M (MÉDIA ENTRE MONTANTE E JUSANTE/UMA COMPOSIÇÃO POR TRECHO) COM RETROESCAVADEIRA (CAPACIDADE DA CAÇAMBA DA RETRO: 0,26 M3 / POTÊNCIA: 88 HP), LARGURA DE 0,8 M A 1,5 M, EM SOLO DE 1A CATEGORIA, LOCAIS COM BAIXO NÍVEL DE INTERFERÊNCIA. AF_01/2015 | M3 | 10.4663 | 5.19 | 6.33 | 66.25
5.1.2 | SINAPI COMPOSIÇÕES | 72917 | ESCAVACAO MECANICA DE VALA EM MATERIAL 2A. CATEGORIA DE 2,01 ATE 4,00M DE PROFUNDIDADE COM UTILIZACAO DE ESCAVADEIRA HIDRAULICA | M3 | 64.35 | 11.67 | 14.24 | 916.34
5.1.3 | SINAPI COMPOSIÇÕES | 93378 | REATERRO MECANIZADO DE VALA COM RETROESCAVADEIRA (CAPACIDADE DA CAÇAMBA DA RETRO: 0,26 M³ / POTÊNCIA: 88 HP), LARGURA ATÉ 0,8 M, PROFUNDIDADE ATÉ 1,5 M, COM SOLO DE 1ª CATEGORIA EM LOCAIS COM BAIXO NÍVEL DE INTERFERÊNCIA. AF_04/2016 | M3 | 9.2628 | 19.04 | 23.23 | 215.17
5.1.4 | SINAPI COMPOSIÇÕES | 100978 | CARGA, MANOBRA E DESCARGA DE SOLOS E MATERIAIS GRANULARES EM CAMINHÃO BASCULANTE 10 M³ - CARGA COM ESCAVADEIRA HIDRÁULICA (CAÇAMBA DE 1,20 m³ / 155 HP) E DESCARGA LIVRE (UNIDADE: M3). AF_07/2020 | M3 | 65.5535 | 4.33 | 5.28 | 346.12
5.1.5 | SINAPI COMPOSIÇÕES | 97914 | TRANSPORTE COM CAMINHÃO BASCULANTE DE 6 M3, EM VIA URBANA PAVIMENTADA, DMT ATÉ 30 KM (UNIDADE: M3XKM). AF_01/2018 | M3XKM | 983.3 | 1.86 | 2.27 | 2232.09
5.1.6 | SINAPI COMPOSIÇÕES | 101585 | ESCORAMENTO DE VALA, TIPO CONTÍNUO, COM PROFUNDIDADE DE 1,5 A 3,0 M, LARGURA MAIOR OU IGUAL A 1,5 M E MENOR QUE 2,5 M. AF_08/2020 | M2 | 66 | 72.38 | 88.3 | 5827.8
[7 empty] | TOTAL DO SUBITEM | 9603.77
5.2 | TUBOS, CONEXÕES E ACESSÓRIOS - FORNECIMENTO E INSTALAÇÃO
5.2.1 | SINAPI COMPOSIÇÕES | 97903 | CAIXA ENTERRADA HIDRÁULICA RETANGULAR EM ALVENARIA COM TIJOLOS CERÂMICOS MACIÇOS, DIMENSÕES INTERNAS: 0,8X0,8X0,6 M PARA REDE DE ESGOTO. AF_05/2018 | UN | 2 | 761.37 | 928.87 | 1857.74
5.2.2 | SINAPI COMPOSIÇÕES | 89707 | CAIXA SIFONADA, PVC, DN 100 X 100 X 50 MM, JUNTA ELÁSTICA, FORNECIDA E INSTALADA EM RAMAL DE DESCARGA OU EM RAMAL DE ESGOTO SANITÁRIO. AF_12/2014 | UN | 4 | 26.82 | 32.72 | 130.88
5.2.3 | SINAPI COMPOSIÇÕES | 86881 | SIFÃO DO TIPO GARRAFA EM METAL CROMADO 1 X 1.1/2 - FORNECIMENTO E INSTALAÇÃO. AF_01/2020 | UN | 5 | 171.23 | 208.9 | 1044.5
5.2.4 | COMPOSIÇÕES | COMP09 | VALVULA EM METAL CROMADO PARA LAVATORIO, 1 " SEM LADRAO - FORNECIMENTO E INSTALAÇÃO. | UND | 4 | 46.5 | 56.73 | 226.92
5.2.5 | SINAPI COMPOSIÇÕES | 89728 | CURVA CURTA 90 GRAUS, PVC, SERIE NORMAL, ESGOTO PREDIAL, DN 40 MM, JUNTA SOLDÁVEL, FORNECIDO E INSTALADO EM RAMAL DE DESCARGA OU RAMAL DE ESGOTO SANITÁRIO. AF_12/2014 | UN | 8 | 9.8 | 11.96 | 95.68
5.2.7 | SINAPI COMPOSIÇÕES | 89746 | JOELHO 45 GRAUS, PVC, SERIE NORMAL, ESGOTO PREDIAL, DN 100 MM, JUNTA ELÁSTICA, FORNECIDO E INSTALADO EM RAMAL DE DESCARGA OU RAMAL DE ESGOTO SANITÁRIO. AF_12/2014 | UN | 8 | 21.95 | 26.78 | 214.24
5.2.8 | SINAPI COMPOSIÇÕES | 89732 | JOELHO 45 GRAUS, PVC, SERIE NORMAL, ESGOTO PREDIAL, DN 50 MM, JUNTA ELÁSTICA, FORNECIDO E INSTALADO EM RAMAL DE DESCARGA OU RAMAL DE ESGOTO SANITÁRIO. AF_12/2014 | UN | 2 | 10.38 | 12.66 | 25.32
5.2.10 | SINAPI COMPOSIÇÕES | 89724 | JOELHO 90 GRAUS, PVC, SERIE NORMAL, ESGOTO PREDIAL, DN 40 MM, JUNTA SOLDÁVEL, FORNECIDO E INSTALADO EM RAMAL DE DESCARGA OU RAMAL DE ESGOTO SANITÁRIO. AF_12/2014 | UN | 2 | 9.22 | 11.25 | 22.5
5.2.11 | SINAPI COMPOSIÇÕES | 89724 | JOELHO 90 GRAUS, PVC, SERIE NORMAL, ESGOTO PREDIAL, DN 40 MM, JUNTA SOLDÁVEL, FORNECIDO E INSTALADO EM RAMAL DE DESCARGA OU RAMAL DE ESGOTO SANITÁRIO. AF_12/2014 | UN | 4 | 9.22 | 11.25 | 45
5.2.12 | COMPOSIÇÕES | COMP10 | JUNCAO SIMPLES, PVC, DN 100 X 50 MM, SERIE NORMAL PARA ESGOTO PREDIAL FORNECIDO E INSTALADO EM RAMAL DE DESCARGA OU RAMAL DE ESGOTO SANITÁRIO | UN | 4 | 29.3 | 35.75 | 143
5.2.13 | SINAPI COMPOSIÇÕES | 89834 | JUNÇÃO SIMPLES, PVC, SERIE NORMAL, ESGOTO PREDIAL, DN 100 X 100 MM, JUNTA ELÁSTICA, FORNECIDO E INSTALADO EM PRUMADA DE ESGOTO SANITÁRIO OU VENTILAÇÃO. AF_12/2014 | UN | 8 | 34.27 | 41.81 | 334.48
5.2.15 | SINAPI COMPOSIÇÕES | 89778 | LUVA SIMPLES, PVC, SERIE NORMAL, ESGOTO PREDIAL, DN 100 MM, JUNTA ELÁSTICA, FORNECIDO E INSTALADO EM RAMAL DE DESCARGA OU RAMAL DE ESGOTO SANITÁRIO. AF_12/2014 | UN | 12 | 16.88 | 20.59 | 247.08
5.2.16 | SINAPI COMPOSIÇÕES | 89813 | LUVA SIMPLES, PVC, SERIE NORMAL, ESGOTO PREDIAL, DN 50 MM, JUNTA ELÁSTICA, FORNECIDO E INSTALADO EM PRUMADA DE ESGOTO SANITÁRIO OU VENTILAÇÃO. AF_12/2014 | UN | 4 | 5.96 | 7.27 | 29.08
5.2.18 | SINAPI COMPOSIÇÕES | 89714 | TUBO PVC, SERIE NORMAL, ESGOTO PREDIAL, DN 100 MM, FORNECIDO E INSTALADO EM RAMAL DE DESCARGA OU RAMAL DE ESGOTO SANITÁRIO. AF_12/2014 | M | 6.88 | 51.87 | 63.28 | 435.37
5.2.19 | SINAPI COMPOSIÇÕES | 89714 | TUBO PVC, SERIE NORMAL, ESGOTO PREDIAL, DN 100 MM, FORNECIDO E INSTALADO EM RAMAL DE DESCARGA OU RAMAL DE ESGOTO SANITÁRIO. AF_12/2014 | M | 48.23 | 51.87 | 63.28 | 3051.99
5.2.21 | SINAPI COMPOSIÇÕES | 89711 | TUBO PVC, SERIE NORMAL, ESGOTO PREDIAL, DN 40 MM, FORNECIDO E INSTALADO EM RAMAL DE DESCARGA OU RAMAL DE ESGOTO SANITÁRIO. AF_12/2014 | M | 7.33 | 17.73 | 21.63 | 158.55
5.2.22 | SINAPI COMPOSIÇÕES | 89712 | TUBO PVC, SERIE NORMAL, ESGOTO PREDIAL, DN 50 MM, FORNECIDO E INSTALADO EM RAMAL DE DESCARGA OU RAMAL DE ESGOTO SANITÁRIO. AF_12/2014 | M | 6 | 26.49 | 32.32 | 193.92
5.2.23 | SINAPI COMPOSIÇÕES | 95472 | VASO SANITARIO SIFONADO CONVENCIONAL PARA PCD SEM FURO FRONTAL COM LOUÇA BRANCA SEM ASSENTO, INCLUSO CONJUNTO DE LIGAÇÃO PARA BACIA SANITÁRIA AJUSTÁVEL | UN | 1 | 704.73 | 859.77 | 859.77
5.2.24 | SINAPI COMPOSIÇÕES | 86932 | VASO SANITÁRIO SIFONADO COM CAIXA ACOPLADA LOUÇA BRANCA - PADRÃO MÉDIO, INCLUSO ENGATE FLEXÍVEL EM METAL CROMADO, 1/2 X 40CM -FORNECIMENTO E INSTALAÇÃO. AF_01/2020 | UN | 8 | 444.32 | 542.07 | 4336.56
5.2.25 | SINAPI COMPOSIÇÕES | 100851 | ASSENTO SANITÁRIO INFANTIL - FORNECIMENTO E INSTALACAO. AF_01/2020 | UN | 9 | 62.28 | 75.98 | 683.82
5.2.26 | SINAPI INSUMOS | 11698 | MICTORIO COLETIVO ACO INOX (AISI 304), E = 0,8 MM, DE *100 X 50 X 35* CM (C X A X P) | UN | 2 | 635.8 | 775.68 | 1551.36
[7 empty] | TOTAL DO SUBITEM | 15687.76
[7 empty] | TOTAL DO ITEM | 25291.53
6 | INSTALAÇÕES HIDROSSANITÁRIAS - VENTILAÇÃO
6.1 | TUBOS, CONEXÕES E ACESSÓRIOS - FORNECIMENTO E INSTALAÇÃO - VENTILAÇÃO
6.1.1 | SINAPI COMPOSIÇÕES | 89801 | JOELHO 90 GRAUS, PVC, SERIE NORMAL, ESGOTO PREDIAL, DN 50 MM, JUNTA ELÁSTICA, FORNECIDO E INSTALADO EM PRUMADA DE ESGOTO SANITÁRIO OU VENTILAÇÃO. AF_12/2014 | UN | 4 | 6.05 | 7.38 | 29.52
6.1.2 | SINAPI INSUMOS | 39319 | TERMINAL DE VENTILACAO, 50 MM, SERIE NORMAL, ESGOTO PREDIAL | UN | 2 | 6.17 | 7.53 | 15.06
6.1.3 | SINAPI COMPOSIÇÕES | 89798 | TUBO PVC, SERIE NORMAL, ESGOTO PREDIAL, DN 50 MM, FORNECIDO E INSTALADO EM PRUMADA DE ESGOTO SANITÁRIO OU VENTILAÇÃO. AF_12/2014 | M | 7.76 | 11.15 | 13.6 | 105.54
6.1.4 | SINAPI COMPOSIÇÕES | 89796 | TE, PVC, SERIE NORMAL, ESGOTO PREDIAL, DN 100 X 100 MM, JUNTA ELÁSTICA, FORNECIDO E INSTALADO EM RAMAL DE DESCARGA OU RAMAL DE ESGOTO SANITÁRIO. AF_12/2014 | UN | 2 | 36.3 | 44.29 | 88.58
[7 empty] | TOTAL DO SUBITEM | 238.7
[7 empty] | TOTAL DO ITEM | 238.7
7 | INSTALAÇÕES HIDROSSANITÁRIAS - ÁGUA FRIA
7.1 | TUBOS, CONEXÕES E ACESSÓRIOS - FORNECIMENTO E INSTALAÇÃO
7.1.1 | SINAPI COMPOSIÇÕES | 100860 | CHUVEIRO ELÉTRICO COMUM CORPO PLÁSTICO, TIPO DUCHA  FORNECIMENTO E INSTALAÇÃO. AF_01/2020 | UN | 2 | 67.47 | 82.31 | 164.62
7.1.2 | SINAPI COMPOSIÇÕES | 86906 | TORNEIRA CROMADA DE MESA, 1/2 OU 3/4, PARA LAVATÓRIO, PADRÃO POPULAR - FORNECIMENTO E INSTALAÇÃO. AF_01/2020 | UN | 15 | 58.36 | 71.2 | 1068
7.1.3 | SINAPI COMPOSIÇÕES | 89987 | REGISTRO DE GAVETA BRUTO, LATÃO, ROSCÁVEL, 3/4", COM ACABAMENTO E CANOPLA CROMADOS. FORNECIDO E INSTALADO EM RAMAL DE ÁGUA. AF_12/2014 | UN | 5 | 69.94 | 85.33 | 426.65
7.1.4 | MEDIANA DE MERCADO | MED01 | ENGATE FLEXÍVEL COBRE CROMADO COM CANOPLA 1/2"-30cm | UN | 9 | 17.45 | 21.29 | 191.61
7.1.5 | SINAPI COMPOSIÇÕES | 86884 | ENGATE FLEXÍVEL EM PLÁSTICO BRANCO, 1/2 X 30CM - FORNECIMENTO E INSTALAÇÃO. AF_01/2020 | UN | 15 | 7.44 | 9.08 | 136.2
7.1.7 | SINAPI COMPOSIÇÕES | 94656 | ADAPTADOR CURTO COM BOLSA E ROSCA PARA REGISTRO, PVC, SOLDÁVEL, DN 25 MM X 3/4 , INSTALADO EM RESERVAÇÃO DE ÁGUA DE EDIFICAÇÃO QUE POSSUA RESERVATÓRIO DE FIBRA/FIBROCIMENTO FORNECIMENTO E INSTALAÇÃO. AF_06/2016 | UN | 8 | 5.82 | 7.1 | 56.8
7.1.8 | COMPOSIÇÕES | COMP04 | BUCHA DE REDUCAO DE PVC, SOLDAVEL, LONGA, COM 40 X 25 MM, PARA AGUA FRIA PREDIAL, FORNECIDO E INSTALADO EM RAMAL DE ENCAMINHAMENTO. AF_12/2014 | UN | 3 | 7.27 | 8.87 | 26.61
7.1.9 | SINAPI COMPOSIÇÕES | 89364 | CURVA 90 GRAUS, PVC, SOLDÁVEL, DN 25MM, INSTALADO EM RAMAL OU SUB-RAMAL DE ÁGUA - FORNECIMENTO E INSTALAÇÃO. AF_12/2014 | UN | 14 | 10.42 | 12.71 | 177.94
7.1.10 | SINAPI COMPOSIÇÕES | 89985 | REGISTRO DE PRESSÃO BRUTO, LATÃO, ROSCÁVEL, 3/4", COM ACABAMENTO E CANOPLA CROMADOS. FORNECIDO E INSTALADO EM RAMAL DE ÁGUA. AF_12/2014 | UN | 2 | 66.62 | 81.28 | 162.56
7.1.11 | SINAPI COMPOSIÇÕES | 89402 | TUBO, PVC, SOLDÁVEL, DN 25MM, INSTALADO EM RAMAL DE DISTRIBUIÇÃO DE ÁGUA - FORNECIMENTO E INSTALAÇÃO. AF_12/2014 | M | 36 | 8.65 | 10.55 | 379.8
7.1.12 | SINAPI COMPOSIÇÕES | 89448 | TUBO, PVC, SOLDÁVEL, DN 40MM, INSTALADO EM PRUMADA DE ÁGUA - FORNECIMENTO E INSTALAÇÃO. AF_12/2014 | M | 14 | 13.62 | 16.62 | 232.68
7.1.13 | SINAPI COMPOSIÇÕES | 89440 | TE, PVC, SOLDÁVEL, DN 25MM, INSTALADO EM RAMAL DE DISTRIBUIÇÃO DE ÁGUA - FORNECIMENTO E INSTALAÇÃO. AF_12/2014 | UN | 10 | 7.92 | 9.66 | 96.6
7.1.14 | SINAPI COMPOSIÇÕES | 89623 | TE, PVC, SOLDÁVEL, DN 40MM, INSTALADO EM RAMAL DE DISTRIBUIÇÃO DE ÁGUA - FORNECIMENTO E INSTALAÇÃO. AF_12/2014 | UN | 2 | 16.59 | 20.24 | 40.48
7.1.15 | SINAPI INSUMOS | 7126 | TE REDUCAO PVC, ROSCAVEL, 90 GRAUS, 1.1/2" X 3/4", AGUA FRIA PREDIAL | UN | 2 | 22.12 | 26.99 | 53.98
7.1.16 | SINAPI COMPOSIÇÕES | 94672 | JOELHO 90 GRAUS COM BUCHA DE LATÃO, PVC, SOLDÁVEL, DN 25 MM, X 3/4 INSTALADO EM RESERVAÇÃO DE ÁGUA DE EDIFICAÇÃO QUE POSSUA RESERVATÓRIO D E FIBRA/FIBROCIMENTO FORNECIMENTO E INSTALAÇÃO. AF_06/2016 | UN | 5 | 9.91 | 12.09 | 60.45
7.1.17 | SINAPI COMPOSIÇÕES | 89396 | TÊ COM BUCHA DE LATÃO NA BOLSA CENTRAL, PVC, SOLDÁVEL, DN 25MM X 1/2, INSTALADO EM RAMAL OU SUB-RAMAL DE ÁGUA - FORNECIMENTO E INSTALAÇÃO. AF_12/2014 | UN | 9 | 18.74 | 22.86 | 205.74
7.1.18 | SINAPI COMPOSIÇÕES | 95547 | SABONETEIRA PLASTICA TIPO DISPENSER PARA SABONETE LIQUIDO COM RESERVATORIO 800 A 1500 ML, INCLUSO FIXAÇÃO. AF_01/2020 | UN | 3 | 52.28 | 63.78 | 191.34
7.1.19 | SINAPI INSUMOS | 37401 | TOALHEIRO PLASTICO TIPO DISPENSER PARA PAPEL TOALHA INTERFOLHADO | UN | 4 | 44.63 | 54.45 | 217.8
7.1.20 | MEDIANA DE MERCADO | MED03 | PAPELEIRA PARA ROLO SIMPLES | UN | 9 | 49 | 59.78 | 538.02
7.1.21 | MEDIANA DE MERCADO | MED06 | PIA ESCULPIDA 3,00x0,50CM EM GRANITO BEGE | UN | 2 | 4220 | 5148.4 | 10296.8
7.1.22 | MEDIANA DE MERCADO | MED07 | PIA ESCULPIDA 0,80x0,50CM EM GRANITO BEGE | UN | 1 | 1820 | 2220.4 | 2220.4
7.1.23 | MEDIANA DE MERCADO | MED08 | TANQUE ESCULPIDO 1,45x0,50CM EM GRANITO BEGE | UN | 1 | 2349.5 | 2866.39 | 2866.39
[7 empty] | TOTAL DO SUBITEM | 19811.47
[7 empty] | TOTAL DO ITEM | 19811.47
8 | INSTALAÇÕES HIDROSSANITÁRIAS - ALIMENTAÇÃO
8.1 | TUBOS, CONEXÕES E ACESSÓRIOS - FORNECIMENTO E INSTALAÇÃO
8.1.1 | SINAPI COMPOSIÇÕES | 94489 | REGISTRO DE ESFERA, PVC, SOLDÁVEL, DN 25 MM, INSTALADO EM RESERVAÇÃO DE ÁGUA DE EDIFICAÇÃO QUE POSSUA RESERVATÓRIO DE FIBRA/FIBROCIMENTO FORNECIMENTO E INSTALAÇÃO. AF_06/2016 | UN | 1 | 22.91 | 27.95 | 27.95
8.1.2 | SINAPI COMPOSIÇÕES | 89987 | REGISTRO DE GAVETA BRUTO, LATÃO, ROSCÁVEL, 3/4", COM ACABAMENTO E CANOPLA CROMADOS. FORNECIDO E INSTALADO EM RAMAL DE ÁGUA. AF_12/2014 | UN | 1 | 69.94 | 85.33 | 85.33
8.1.3 | SINAPI COMPOSIÇÕES | 89362 | JOELHO 90 GRAUS, PVC, SOLDÁVEL, DN 25MM, INSTALADO EM RAMAL OU SUB-RAMAL DE ÁGUA - FORNECIMENTO E INSTALAÇÃO. AF_12/2014 | UN | 1 | 8.13 | 9.92 | 9.92
8.1.4 | SINAPI COMPOSIÇÕES | 89383 | ADAPTADOR CURTO COM BOLSA E ROSCA PARA REGISTRO, PVC, SOLDÁVEL, DN 25MM X 3/4, INSTALADO EM RAMAL OU SUB-RAMAL DE ÁGUA - FORNECIMENTO E INSTALAÇÃO. AF_12/2014 | UN | 3 | 6.17 | 7.53 | 22.59
8.1.6 | SINAPI COMPOSIÇÕES | 89402 | TUBO, PVC, SOLDÁVEL, DN 25MM, INSTALADO EM RAMAL DE DISTRIBUIÇÃO DE ÁGUA - FORNECIMENTO E INSTALAÇÃO. AF_12/2014 | M | 8.5 | 8.65 | 10.55 | 89.68
[7 empty] | TOTAL DO SUBITEM | 235.47
[7 empty] | TOTAL DO ITEM | 235.47
9 | INSTALAÇÕES HIDROSSANITÁRIAS - REDE PLUVIAL
9.1 | TUBOS, CONEXÕES E ACESSÓRIOS - FORNECIMENTO E INSTALAÇÃO
9.1.1 | SINAPI COMPOSIÇÕES | 73816/001 | EXECUCAO DE DRENO COM TUBOS DE PVC CORRUGADO FLEXIVEL PERFURADO - DN 100 | M | 15.5 | 30 | 36.6 | 567.3
9.1.2 | SINAPI COMPOSIÇÕES | 89529 | JOELHO 90 GRAUS, PVC, SERIE R, ÁGUA PLUVIAL, DN 100 MM, JUNTA ELÁSTICA, FORNECIDO E INSTALADO EM RAMAL DE ENCAMINHAMENTO. AF_12/2014 | UN | 1 | 37.9 | 46.24 | 46.24
[7 empty] | TOTAL DO SUBITEM | 613.54
[7 empty] | TOTAL DO ITEM | 613.54
10 | INSTALAÇÕES ELÉTRICAS
10.1 | TUBOS, CONEXÕES E ACESSÓRIOS - FORNECIMENTO E INSTALAÇÃO
10.1.1 | SINAPI COMPOSIÇÕES | 95779 | CONDULETE DE ALUMÍNIO, TIPO E, PARA ELETRODUTO DE AÇO GALVANIZADO DN 20 MM (3/4''), APARENTE - FORNECIMENTO E INSTALAÇÃO. AF_11/2016_P | M | 11 | 26.55 | 32.39 | 356.29
10.1.2 | SINAPI COMPOSIÇÕES | 95808 | CONDULETE DE PVC, TIPO LL, PARA ELETRODUTO DE PVC SOLDÁVEL DN 25 MM (3/4''), APARENTE - FORNECIMENTO E INSTALAÇÃO. AF_11/2016 | M | 6 | 27.83 | 33.95 | 203.7
10.1.3 | SINAPI COMPOSIÇÕES | 95795 | CONDULETE DE ALUMÍNIO, TIPO T, PARA ELETRODUTO DE AÇO GALVANIZADO DN 20 MM (3/4''), APARENTE - FORNECIMENTO E INSTALAÇÃO. AF_11/2016_P | M | 7 | 33.08 | 40.36 | 282.52
10.1.4 | SINAPI COMPOSIÇÕES | 92370 | LUVA, EM FERRO GALVANIZADO, DN 25 (1"), CONEXÃO ROSQUEADA, INSTALADO EM REDE DE ALIMENTAÇÃO PARA HIDRANTE - FORNECIMENTO E INSTALAÇÃO. | UN | 2 | 31.24 | 38.11 | 76.22
10.1.5 | SINAPI COMPOSIÇÕES | 91924 | CABO DE COBRE FLEXÍVEL ISOLADO, 1,5 MM², ANTI-CHAMA 450/750 V, PARA CIRCUITOS TERMINAIS - FORNECIMENTO E INSTALAÇÃO. AF_12/2015 | M | 15.35 | 2.86 | 3.49 | 53.57
10.1.6 | SINAPI COMPOSIÇÕES | 91924 | CABO DE COBRE FLEXÍVEL ISOLADO, 1,5 MM², ANTI-CHAMA 450/750 V, PARA CIRCUITOS TERMINAIS - FORNECIMENTO E INSTALAÇÃO. AF_12/2015 | M | 25.45 | 2.86 | 3.49 | 88.82
10.1.7 | SINAPI COMPOSIÇÕES | 91924 | CABO DE COBRE FLEXÍVEL ISOLADO, 1,5 MM², ANTI-CHAMA 450/750 V, PARA CIRCUITOS TERMINAIS - FORNECIMENTO E INSTALAÇÃO. AF_12/2015 | M | 15.65 | 2.86 | 3.49 | 54.62
10.1.8 | SINAPI COMPOSIÇÕES | 91924 | CABO DE COBRE FLEXÍVEL ISOLADO, 1,5 MM², ANTI-CHAMA 450/750 V, PARA CIRCUITOS TERMINAIS - FORNECIMENTO E INSTALAÇÃO. AF_12/2015 | M | 8.6 | 2.86 | 3.49 | 30.01
10.1.9 | SINAPI COMPOSIÇÕES | 91926 | CABO DE COBRE FLEXÍVEL ISOLADO, 2,5 MM², ANTI-CHAMA 450/750 V, PARA CIRCUITOS TERMINAIS - FORNECIMENTO E INSTALAÇÃO. AF_12/2015 | M | 28 | 4.09 | 4.99 | 139.72
10.1.10 | SINAPI COMPOSIÇÕES | 91926 | CABO DE COBRE FLEXÍVEL ISOLADO, 2,5 MM², ANTI-CHAMA 450/750 V, PARA CIRCUITOS TERMINAIS - FORNECIMENTO E INSTALAÇÃO. AF_12/2015 | M | 28 | 4.09 | 4.99 | 139.72
10.1.11 | SINAPI COMPOSIÇÕES | 91926 | CABO DE COBRE FLEXÍVEL ISOLADO, 2,5 MM², ANTI-CHAMA 450/750 V, PARA CIRCUITOS TERMINAIS - FORNECIMENTO E INSTALAÇÃO. AF_12/2015 | M | 13.6 | 4.09 | 4.99 | 67.86
10.1.12 | SINAPI COMPOSIÇÕES | 91930 | CABO DE COBRE FLEXÍVEL ISOLADO, 6 MM², ANTI-CHAMA 450/750 V, PARA CIRCUITOS TERMINAIS - FORNECIMENTO E INSTALAÇÃO. AF_12/2015 | M | 32 | 8.92 | 10.88 | 348.16
10.1.13 | SINAPI COMPOSIÇÕES | 91930 | CABO DE COBRE FLEXÍVEL ISOLADO, 6 MM², ANTI-CHAMA 450/750 V, PARA CIRCUITOS TERMINAIS - FORNECIMENTO E INSTALAÇÃO. AF_12/2015 | M | 20.05 | 8.92 | 10.88 | 218.14
10.1.14 | SINAPI COMPOSIÇÕES | 91930 | CABO DE COBRE FLEXÍVEL ISOLADO, 6 MM², ANTI-CHAMA 450/750 V, PARA CIRCUITOS TERMINAIS - FORNECIMENTO E INSTALAÇÃO. AF_12/2015 | M | 27.55 | 8.92 | 10.88 | 299.74
10.1.15 | SINAPI COMPOSIÇÕES | 91930 | CABO DE COBRE FLEXÍVEL ISOLADO, 6 MM², ANTI-CHAMA 450/750 V, PARA CIRCUITOS TERMINAIS - FORNECIMENTO E INSTALAÇÃO. AF_12/2015 | M | 11.95 | 8.92 | 10.88 | 130.02
10.1.16 | SINAPI COMPOSIÇÕES | 91952 | INTERRUPTOR SIMPLES (1 MÓDULO), 10A/250V, SEM SUPORTE E SEM PLACA - FORNECIMENTO E INSTALAÇÃO. AF_12/2015 | UN | 4 | 19.01 | 23.19 | 92.76
10.1.17 | MEDIANA DE MERCADO | MED05 | TAMPA CEGA DE SOBREPOR | UN | 13 | 2.29 | 2.79 | 36.27
10.1.18 | SINAPI COMPOSIÇÕES | 91994 | TOMADA MÉDIA DE EMBUTIR (1 MÓDULO), 2P+T 10 A, SEM SUPORTE E SEM PLACA FORNECIMENTO E INSTALAÇÃO. AF_12/2015 | UN | 7 | 24.48 | 29.87 | 209.09
10.1.19 | SINAPI COMPOSIÇÕES | 93653 | DISJUNTOR MONOPOLAR TIPO DIN, CORRENTE NOMINAL DE 10A - FORNECIMENTO E INSTALAÇÃO. AF_10/2020 | UN | 1 | 11.53 | 14.07 | 14.07
10.1.20 | SINAPI COMPOSIÇÕES | 93655 | DISJUNTOR MONOPOLAR TIPO DIN, CORRENTE NOMINAL DE 20A - FORNECIMENTO E INSTALAÇÃO. AF_10/2020 | UN | 1 | 13.44 | 16.4 | 16.4
10.1.21 | SINAPI COMPOSIÇÕES | 93657 | DISJUNTOR MONOPOLAR TIPO DIN, CORRENTE NOMINAL DE 32A - FORNECIMENTO E INSTALAÇÃO. AF_10/2020 | UN | 2 | 14.98 | 18.28 | 36.56
10.1.22 | SINAPI INSUMOS | 11929 | ABRACADEIRA, GALVANIZADA/ZINCADA, ROSCA SEM FIM, PARAFUSO INOX, LARGURA FITA *12,6 A *14 MM, D = 4" A 4 3/4" | UN | 59 | 9.9 | 12.08 | 712.72
10.1.23 | SINAPI COMPOSIÇÕES | 91834 | ELETRODUTO FLEXÍVEL CORRUGADO, PVC, DN 25 MM (3/4"), PARA CIRCUITOS TERMINAIS, INSTALADO EM FORRO - FORNECIMENTO E INSTALAÇÃO. AF_12/2015 | M | 47.1 | 7.73 | 9.43 | 444.15
10.1.24 | SINAPI COMPOSIÇÕES | 97612 | LÂMPADA COMPACTA FLUORESCENTE DE 20 W, BASE E27 - FORNECIMENTO E INSTALAÇÃO. AF_02/2020 | UN | 10 | 24.01 | 29.29 | 292.9
10.1.25 | MEDIANA DE MERCADO | MED02 | EXAUSTOR INDUSTRIAL 30CM METÁLICO | UN | 1 | 179.825 | 219.39 | 219.39
[7 empty] | TOTAL DO SUBITEM | 4563.42
[7 empty] | TOTAL DO ITEM | 4563.42
11 | URBANIZAÇÃO
11.1 | ACESSIBILIDADE
11.1.1 | SINAPI COMPOSIÇÕES | 100872 | BARRA DE APOIO RETA, EM ALUMINIO, COMPRIMENTO 80 CM, FIXADA NA PAREDE - FORNECIMENTO E INSTALAÇÃO. AF_01/2020 | UN | 2 | 251.53 | 306.87 | 613.74
11.1.2 | SINAPI COMPOSIÇÕES | 100874 | PUXADOR PARA PCD, FIXADO NA PORTA - FORNECIMENTO E INSTALAÇÃO. AF_01/2020 | UN | 1 | 252.46 | 308 | 308
[7 empty] | TOTAL DO SUBITEM | 921.74
[7 empty] | TOTAL DO ITEM | 921.74
12 | LIMPEZA DE OBRA
12.1 | LIMPEZA DE REVESTIMENTOS
12.1.1 | SINAPI COMPOSIÇÕES | 99803 | LIMPEZA DE PISO CERÂMICO OU PORCELANATO COM PANO ÚMIDO. AF_04/2019 | M2 | 39.75 | 1.7 | 2.07 | 82.28
12.1.2 | SINAPI COMPOSIÇÕES | 99814 | LIMPEZA DE SUPERFICIE COM JATO DE ALTA PRESSÃO. AF_04/2019 | M2 | 459 | 1.57 | 1.92 | 881.28
[7 empty] | TOTAL DO SUBITEM | 963.56
[7 empty] | TOTAL DO ITEM | 963.56
[7 empty] | TOTAL GERAL | 188468.21
REFERÊNCIAS
SINAPI SC - Não Desonerado: fevereiro/2021
SICRO SC - Não Desonerado: julho/2020

## QUANTITATIVO
| OBRA: | UPE Pinguinho De Gente |  |  | DATA BASE: | FEVEREIRO/2021
| CLIENTE: | Fundo Municipal de Educação - FMDE |  |  | BDI: | 22%
| CPF/CNPJ: | 32.257.384/0001-19
| LOCALIZAÇÃO: | Rua Helmuth Nau, 77, bairro dos Estados, Timbó - SC
MEMORIAL QUANTITATIVO
ITEM | REFERÊNCIA | CÓDIGO | DESCRIÇÃO | QUANT | DIAM | COMP | LARG | ALT | ÁREA | DMT | UND | TOTAL
1 | SERVIÇOS PRELIMINARES E CANTEIRO DE OBRAS
1.1 | ADMINISTRAÇÃO GERAL
1.1.1 | COMPOSIÇÕES | COMP01 | ADMINISTRAÇÃO LOCAL | [7 empty] | MÊS | 3
|  |  | Duração da obra | 3 | [7 empty] | 3
1.1.2 | SINAPI COMPOSIÇÕES | 93210 | EXECUÇÃO DE REFEITÓRIO EM CANTEIRO DE OBRA EM CHAPA DE MADEIRA COMPENSADA, NÃO INCLUSO MOBILIÁRIO E EQUIPAMENTOS. AF_02/2016 | [7 empty] | M2 | 10
|  |  | Refeitório | 1 |  | 4 | 2.5 |  |  |  |  | 10
1.1.3 | SINAPI INSUMOS | 10777 | LOCACAO DE CONTAINER 2,30 X 4,30 M, ALT. 2,50 M, PARA SANITARIO, COM 3 BACIAS, 4 CHUVEIROS, 1 LAVATORIO E 1 MICTORIO | [7 empty] | MES | 3
|  |  | Duração da obra | 3 | [7 empty] | 3
1.1.4 | SINAPI INSUMOS | 4813 | PLACA DE OBRA (PARA CONSTRUCAO CIVIL) EM CHAPA GALVANIZADA *N. 22*, ADESIVADA, DE *2,0 X 1,125* M | [7 empty] | M2 | 2.25
|  |  | Placa de obra | 1 |  | 2 |  | 1.125 |  |  |  | 2.25
1.1.5 | COMPOSIÇÕES | COMP02 | MOBILIZAÇÃO DE EQUIPAMENTOS | [7 empty] | VB | 1
|  |  | Mobilização | 1 | [7 empty] | 1
1.1.6 | COMPOSIÇÕES | COMP03 | DESMOBILIZAÇÃO DE EQUIPAMENTOS | [7 empty] | VB | 1
|  |  | Desmobilização | 1 | [7 empty] | 1
1.1.7 | SINAPI COMPOSIÇÕES | 98459 | TAPUME COM TELHA METÁLICA. AF_05/2018 |  |  |  | 34.5 | 2.1 |  |  | M2 | 72.45
|  |  | Tapume área externa | 1 | [7 empty] | 72.45
1.2 | REMOÇÕES
1.2.1 | SINAPI COMPOSIÇÕES | 97644 | REMOÇÃO DE PORTAS, DE FORMA MANUAL, SEM REAPROVEITAMENTO. AF_12/2017 | [7 empty] | M2 | 1.26
|  |  | portas existentes | 13 |  | 0.6 | 2.1 |  | 1.26 |  |  | 1.26
1.2.2 | SINAPI COMPOSIÇÕES | 97622 | DEMOLIÇÃO DE ALVENARIA DE BLOCO FURADO, DE FORMA MANUAL, SEM REAPROVEITAMENTO. AF_12/2017 | [7 empty] | M3 | 3.78
|  |  | Demolição de divisórias dos banheiros | 10 |  | 1.2 | 0.15 | 2.1 |  |  |  | 3.78
1.2.3 | SINAPI COMPOSIÇÕES | 97661 | REMOÇÃO DE CABOS ELÉTRICOS, DE FORMA MANUAL, SEM REAPROVEITAMENTO. AF_12/2017 | [7 empty] | M | 195
|  |  | Cabos existentes | 1 |  | 195 | [5 empty] | 195
1.2.4 | SINAPI COMPOSIÇÕES | 97663 | REMOÇÃO DE LOUÇAS, DE FORMA MANUAL, SEM REAPROVEITAMENTO. AF_12/2017 | [7 empty] | UN | 8
|  |  | Louças existentes | 8 | [7 empty] | 8
1.2.5 | SINAPI COMPOSIÇÕES | 97633 | DEMOLIÇÃO DE REVESTIMENTO CERÂMICO, DE FORMA MANUAL, SEM REAPROVEITAMENTO. AF_12/2017 | [7 empty] | M2 | 137.41
|  |  | Área de piso existente PNE | 1 |  | 2.1 | 2.5 |  | 5.25 |  |  | 5.25
|  |  | Área de revestimento de parede bwc masc e fem | 2 |  | 17.6 | 2.8 |  | 98.56 |  |  | 98.56
|  |  | Área de piso existente fem e masc | 2 |  | 6 | 2.8 |  | 33.6 |  |  | 33.6
2 | INFRAESTRUTURA
2.1 | CONCRETAGEM PISO QUADRA RECREATIVA
2.1.1 | SINAPI INSUMOS | 21141 | TELA DE ACO SOLDADA NERVURADA, CA-60, Q-92, (1,48 KG/M2), DIAMETRO DO FIO = 4,2 MM, LARGURA = 2,45 M, ESPACAMENTO DA MALHA = 15 X 15 CM | [7 empty] | M2 | 527.85
|  |  | Aplicada na área extena na quadra de esportes | 1.15 |  |  |  |  | 459 |  |  | 527.85
2.1.2 | SINAPI COMPOSIÇÕES | 90853 | CONCRETAGEM DE LAJES EM EDIFICAÇÕES UNIFAMILIARES FEITAS COM SISTEMA DE FÔRMAS MANUSEÁVEIS, COM CONCRETO USINADO BOMBEÁVEL FCK 20 MPA - LANÇAMENTO, ADENSAMENTO E ACABAMENTO. AF_06/2015 | [7 empty] | M3 | 22.95
|  |  | Aplicada na área extena na quadra de esportes | 1 |  |  |  | 0.05 | 459 |  |  | 22.95
2.1.3 | SINAPI COMPOSIÇÕES | 97086 | FABRICAÇÃO, MONTAGEM E DESMONTAGEM DE FORMA PARA RADIER, EM MADEIRA SERRADA, 4 UTILIZAÇÕES. AF_09/2017 | [7 empty] | M2 | 8.933
|  |  | Aplicado no perímetro do radier | 1 |  | 89.33 |  | 0.1 |  |  |  | 8.933
2.1.4 | SINAPI INSUMOS | 3671 | JUNTA PLASTICA DE DILATACAO PARA PISOS, COR CINZA, 17 X 3 MM (ALTURA X ESPESSURA) | [7 empty] | M | 36
|  |  | Aplicado no piso novo da quadra esportiva | 1 |  | 36 | [5 empty] | 36
3 | VEDAÇÕES E FECHAMENTOS
3.1 | PREPARO DE PAREDE PARA RECEBIMENTO DE PINTURA
3.1.1 | SINAPI COMPOSIÇÕES | 87529 | MASSA ÚNICA, PARA RECEBIMENTO DE PINTURA, EM ARGAMASSA TRAÇO 1:2:8, PREPARO MECÂNICO COM BETONEIRA 400L, APLICADA MANUALMENTE EM FACES INTERNAS DE PAREDES, ESPESSURA DE 20MM, COM EXECUÇÃO DE TALISCAS. AF_06/2014 | [7 empty] | M2 | 124.32
|  |  | paredes internas bwc pne | 1 |  | 9.2 |  | 2.8 | 25.76 |  |  | 25.76
|  |  | paredes internas bwc | 2 |  | 17.6 |  | 2.8 | 49.28 |  |  | 98.56
3.2 | ESQUADRIAS - PORTAS E JANELAS
3.2.1 | SINAPI COMPOSIÇÕES | 91341 | PORTA EM ALUMÍNIO DE ABRIR TIPO VENEZIANA COM GUARNIÇÃO, FIXAÇÃO COM PARAFUSOS - FORNECIMENTO E INSTALAÇÃO. AF_12/2019 | [7 empty] | M2 | 7.2
|  |  | Portas bwc fem, masc e PNE | 10 |  | 0.6 |  | 1.2 | 7.2 |  |  | 7.2
3.2.2 | SINAPI COMPOSIÇÕES | 100683 | KIT DE PORTA DE MADEIRA PARA VERNIZ, SEMI-OCA (LEVE OU MÉDIA), PADRÃO MÉDIO, 80X210CM, ESPESSURA DE 3,5CM, ITENS INCLUSOS: DOBRADIÇAS, MONTAGEM E INSTALAÇÃO DE BATENTE, FECHADURA COM EXECUÇÃO DO FURO - FORNECIMENTO E INSTALAÇÃO. AF_12/2019 | [7 empty] | UN | 3
|  |  | Portas bwc fem, masc e PNE | 3 | [7 empty] | 3
3.3 | DIVISÓRIAS
3.3.1 | SINAPI COMPOSIÇÕES | 102253 | DIVISORIA SANITÁRIA, TIPO CABINE, EM GRANITO CINZA POLIDO, ESP = 3CM, ASSENTADO COM ARGAMASSA COLANTE AC III-E, EXCLUSIVE FERRAGENS. AF_01/2021 | [7 empty] | M2 | 38.4
|  |  | Divisória de caixa acoplada - vestiário | 9 |  | 1.4 |  | 1.5 |  |  |  | 18.9
|  |  | Divisória frontal banheiro feminino | 1 |  | 6 |  | 1.5 |  |  |  | 9
|  |  | Divisória frontal banheiro masculino | 1 |  | 4 |  | 1.5 |  |  |  | 6
|  |  | Shaft para passagem de tubulação hidráulica | 1 |  | 12.5 |  | 0.3 |  |  |  | 3.75
|  |  | Shaft para passagem de tubulação hidráulica | 1 |  | 12.5 |  | 0.2 |  |  |  | 2.5
|  |  | Fechamento para pia esculpida 3,50x0,50m | 2 |  | 4.5 |  | 0.5 |  |  |  | 4.5
|  |  | Fechamento para pia esculpida externa 1,45x0,50m + bebedouro existente | 1 |  | 5.5 |  | 0.5 |  |  |  | 2.75
|  |  | Desconto de aberturas | -10 |  | 0.6 |  | 1.5 |  |  |  | -9
3.4 | ESPELHOS
3.4.1 | SINAPI COMPOSIÇÕES | 85005 | ESPELHO CRISTAL, ESPESSURA 4MM, COM PARAFUSOS DE FIXACAO, SEM MOLDURA | [7 empty] | M2 | 3.8
|  |  | Espelhos bwc masc e fem | 2 |  | 3.4 |  | 0.5 |  |  |  | 3.4
|  |  | Espelho bwc pcd | 1 |  | 0.8 |  | 0.5 |  |  |  | 0.4
4 | REVESTIMENTOS
4.1 | REVESTIMENTO EM PINTURA
4.1.1 | SINAPI COMPOSIÇÕES | 72815 | APLICACAO DE TINTA A BASE DE EPOXI | [7 empty] | M2 | 137.41
|  |  | Teto bwc mas e fem | 2 |  | 2.8 | 6 |  | 33.6 |  |  | 33.6
|  |  | Teto bwc pne | 1 |  | 2.1 | 2.5 |  | 5.25 |  |  | 5.25
|  |  | Área de paredes internas bwc masc e fem | 2 |  | 17.6 |  | 2.8 | 98.56 |  |  | 98.56
4.1.2 | SINAPI COMPOSIÇÕES | 79497/001 | PINTURA A OLEO, 3 DEMAOS | [7 empty] | M2 | 10.08
|  |  | Portas externas dos banheiros | 6 |  |  | 0.8 | 2.1 | 10.08 |  |  | 10.08
4.1.3 | SINAPI COMPOSIÇÕES | 100754 | PINTURA COM TINTA ACRÍLICA DE ACABAMENTO APLICADA A ROLO OU PINCEL SOB SUPERFÍCIES METÁLICAS (EXCETO PERFIL) EXECUTADO EM OBRA (02 DEMÃOS) | [7 empty] | M2 | 6
|  |  | Grade das janelas dos banheiros | 2 |  |  | 2 | 1.5 |  |  |  | 6
4.2 | REVESTIMENTO EM PISO CERÂMICO
4.2.1 | SINAPI COMPOSIÇÕES | 87250 | REVESTIMENTO CERÂMICO PARA PISO COM PLACAS TIPO ESMALTADA EXTRA DE DIMENSÕES 45X45 CM APLICADA EM AMBIENTES DE ÁREA ENTRE 5 M2 E 10 M2. AF_06/2014 | [7 empty] | M2 | 39.75
|  |  | Piso BWC | 1 |  | 5.75 | 6 |  | 34.5 |  |  | 34.5
|  |  | Piso BWC PNE | 1 |  | 2.1 | 2.5 |  | 5.25 |  |  | 5.25
4.2.2 | SINAPI COMPOSIÇÕES | 88649 | RODAPÉ CERÂMICO DE 7CM DE ALTURA COM PLACAS TIPO ESMALTADA EXTRA DE DIMENSÕES 45X45CM. AF_06/2014 | [7 empty] | M | 26.8
|  |  | Banheiro PNE | 1 |  | 9.2 | [5 empty] | 9.2
|  |  | Banheiro masc e fem | 2 |  | 17.6 | [5 empty] | 17.6
5 | INSTALAÇÕES HIDROSSANITÁRIAS - ESGOTO SANITÁRIO
5.1 | MOVIMENTAÇÕES DE TERRA
5.1.1 | SINAPI COMPOSIÇÕES | 90106 | ESCAVAÇÃO MECANIZADA DE VALA COM PROFUNDIDADE ATÉ 1,5 M (MÉDIA ENTRE MONTANTE E JUSANTE/UMA COMPOSIÇÃO POR TRECHO) COM RETROESCAVADEIRA (CAPACIDADE DA CAÇAMBA DA RETRO: 0,26 M3 / POTÊNCIA: 88 HP), LARGURA DE 0,8 M A 1,5 M, EM SOLO DE 1A CATEGORIA, LOCAIS COM BAIXO NÍVEL DE INTERFERÊNCIA. AF_01/2015 | [7 empty] | M3 | 10.4663
Empolamento 30% |  | 1.3
|  |  | Tubos DN 100 ESGOTO (PVC) | 1 |  | 41.5 | 0.2 | 0.97 | 0.194 |  |  | 8.051
5.1.2 | SINAPI COMPOSIÇÕES | 72917 | ESCAVACAO MECANICA DE VALA EM MATERIAL 2A. CATEGORIA DE 2,01 ATE 4,00M DE PROFUNDIDADE COM UTILIZACAO DE ESCAVADEIRA HIDRAULICA | [7 empty] | M3 | 64.35
Empolamento 30% |  | 1.3
|  |  | Tanque séptico | 1 |  | 3 | 3 | 3 |  |  |  | 27
|  |  | Filtro anaeróbio | 1 |  | 3 | 3 | 2.5 |  |  |  | 22.5
5.1.3 | SINAPI COMPOSIÇÕES | 93378 | REATERRO MECANIZADO DE VALA COM RETROESCAVADEIRA (CAPACIDADE DA CAÇAMBA DA RETRO: 0,26 M³ / POTÊNCIA: 88 HP), LARGURA ATÉ 0,8 M, PROFUNDIDADE ATÉ 1,5 M, COM SOLO DE 1ª CATEGORIA EM LOCAIS COM BAIXO NÍVEL DE INTERFERÊNCIA. AF_04/2016 | [7 empty] | M3 | 9.2628
Compactação 20% |  | 1.2
|  |  | Reaterro de vala | 1 | [7 empty] | 8.051
|  |  | Desconto tubos | -1 |  | 41.5 |  |  | 0.008 |  |  | -0.332
5.1.4 | SINAPI COMPOSIÇÕES | 100978 | CARGA, MANOBRA E DESCARGA DE SOLOS E MATERIAIS GRANULARES EM CAMINHÃO BASCULANTE 10 M³ - CARGA COM ESCAVADEIRA HIDRÁULICA (CAÇAMBA DE 1,20 m³ / 155 HP) E DESCARGA LIVRE (UNIDADE: M3). AF_07/2020 | [7 empty] | M3 | 65.5535
|  |  | Escavação | 74.8163
|  |  | Reaterro | 9.2628
5.1.5 | SINAPI COMPOSIÇÕES | 97914 | TRANSPORTE COM CAMINHÃO BASCULANTE DE 6 M3, EM VIA URBANA PAVIMENTADA, DMT ATÉ 30 KM (UNIDADE: M3XKM). AF_01/2018 | [7 empty] | M3XKM | 983.3
|  |  | Transporte até bota-fora | 65.5535 | [5 empty] | 15 |  | 983.3
5.1.6 | SINAPI COMPOSIÇÕES | 101585 | ESCORAMENTO DE VALA, TIPO CONTÍNUO, COM PROFUNDIDADE DE 1,5 A 3,0 M, LARGURA MAIOR OU IGUAL A 1,5 M E MENOR QUE 2,5 M. AF_08/2020 | [7 empty] | M2 | 66
|  |  | Tanque séptico | 1 |  | 12 |  | 3 | 36 |  |  | 36
|  |  | Filtro anaeróbio | 1 |  | 12 |  | 2.5 | 30 |  |  | 30
5.2 | TUBOS, CONEXÕES E ACESSÓRIOS - FORNECIMENTO E INSTALAÇÃO
5.2.1 | SINAPI COMPOSIÇÕES | 97903 | CAIXA ENTERRADA HIDRÁULICA RETANGULAR EM ALVENARIA COM TIJOLOS CERÂMICOS MACIÇOS, DIMENSÕES INTERNAS: 0,8X0,8X0,6 M PARA REDE DE ESGOTO. AF_05/2018 | [7 empty] | UN | 2
|  |  | Caixa de inspeção esgoto simples 80x80cm | 2 | [7 empty] | 2
5.2.2 | SINAPI COMPOSIÇÕES | 89707 | CAIXA SIFONADA, PVC, DN 100 X 100 X 50 MM, JUNTA ELÁSTICA, FORNECIDA E INSTALADA EM RAMAL DE DESCARGA OU EM RAMAL DE ESGOTO SANITÁRIO. AF_12/2014 | [7 empty] | UN | 4
|  |  | Caixa sifonada 100x100x50 | 4 | [7 empty] | 4
5.2.3 | SINAPI COMPOSIÇÕES | 86881 | SIFÃO DO TIPO GARRAFA EM METAL CROMADO 1 X 1.1/2 - FORNECIMENTO E INSTALAÇÃO. AF_01/2020 | [7 empty] | UN | 5
|  |  | Sifão de copo p/ pia e lavatório 1"-1-1/2" | 5 | [7 empty] | 5
5.2.4 | COMPOSIÇÕES | COMP09 | VALVULA EM METAL CROMADO PARA LAVATORIO, 1 " SEM LADRAO - FORNECIMENTO E INSTALAÇÃO. | [7 empty] | UND | 4
|  |  | Válvula p/ lavatório e tanque 1" | 4 | [7 empty] | 4
5.2.5 | SINAPI COMPOSIÇÕES | 89728 | CURVA CURTA 90 GRAUS, PVC, SERIE NORMAL, ESGOTO PREDIAL, DN 40 MM, JUNTA SOLDÁVEL, FORNECIDO E INSTALADO EM RAMAL DE DESCARGA OU RAMAL DE ESGOTO SANITÁRIO. AF_12/2014 | [7 empty] | UN | 8
|  |  | Cuva 90° curta 40mm | 8 | [7 empty] | 8
5.2.6 | SINAPI COMPOSIÇÕES | 89731 | JOELHO 90 GRAUS, PVC, SERIE NORMAL, ESGOTO PREDIAL, DN 50 MM, JUNTA ELÁSTICA, FORNECIDO E INSTALADO EM RAMAL DE DESCARGA OU RAMAL DE ESGOTO SANITÁRIO. AF_12/2014 | [7 empty] | UN | 1
|  |  | Curva longa 90° 50mm | 1 | [7 empty] | 1
5.2.7 | SINAPI COMPOSIÇÕES | 89746 | JOELHO 45 GRAUS, PVC, SERIE NORMAL, ESGOTO PREDIAL, DN 100 MM, JUNTA ELÁSTICA, FORNECIDO E INSTALADO EM RAMAL DE DESCARGA OU RAMAL DE ESGOTO SANITÁRIO. AF_12/2014 | [7 empty] | UN | 8
|  |  | Joelho 45° 100mm | 8 | [7 empty] | 8
5.2.8 | SINAPI COMPOSIÇÕES | 89732 | JOELHO 45 GRAUS, PVC, SERIE NORMAL, ESGOTO PREDIAL, DN 50 MM, JUNTA ELÁSTICA, FORNECIDO E INSTALADO EM RAMAL DE DESCARGA OU RAMAL DE ESGOTO SANITÁRIO. AF_12/2014 | [7 empty] | UN | 2
|  |  | Joelho 45° 50mm | 2 | [7 empty] | 2
5.2.9 | SINAPI COMPOSIÇÕES | 89744 | JOELHO 90 GRAUS, PVC, SERIE NORMAL, ESGOTO PREDIAL, DN 100 MM, JUNTA ELÁSTICA, FORNECIDO E INSTALADO EM RAMAL DE DESCARGA OU RAMAL DE ESGOTO SANITÁRIO. AF_12/2014 | [7 empty] | UN | 18
|  |  | Joelho 90° 100mm | 18 | [7 empty] | 18
5.2.10 | SINAPI COMPOSIÇÕES | 89724 | JOELHO 90 GRAUS, PVC, SERIE NORMAL, ESGOTO PREDIAL, DN 40 MM, JUNTA SOLDÁVEL, FORNECIDO E INSTALADO EM RAMAL DE DESCARGA OU RAMAL DE ESGOTO SANITÁRIO. AF_12/2014 | [7 empty] | UN | 2
|  |  | Joelho 90° 40mm | 2 | [7 empty] | 2
5.2.11 | SINAPI COMPOSIÇÕES | 89724 | JOELHO 90 GRAUS, PVC, SERIE NORMAL, ESGOTO PREDIAL, DN 40 MM, JUNTA SOLDÁVEL, FORNECIDO E INSTALADO EM RAMAL DE DESCARGA OU RAMAL DE ESGOTO SANITÁRIO. AF_12/2014 | [7 empty] | UN | 4
|  |  | Joelho 90° c/ anel p/ esgoto secundário 40mm-1.1/2" | 4 | [7 empty] | 4
5.2.12 | COMPOSIÇÕES | COMP10 | JUNCAO SIMPLES, PVC, DN 100 X 50 MM, SERIE NORMAL PARA ESGOTO PREDIAL FORNECIDO E INSTALADO EM RAMAL DE DESCARGA OU RAMAL DE ESGOTO SANITÁRIO | [7 empty] | UN | 4
|  |  | Junção simples 100mm-50mm | 4 | [7 empty] | 4
5.2.13 | SINAPI COMPOSIÇÕES | 89834 | JUNÇÃO SIMPLES, PVC, SERIE NORMAL, ESGOTO PREDIAL, DN 100 X 100 MM, JUNTA ELÁSTICA, FORNECIDO E INSTALADO EM PRUMADA DE ESGOTO SANITÁRIO OU VENTILAÇÃO. AF_12/2014 | [7 empty] | UN | 8
|  |  | Junção simples 100mm-100mm | 8 | [7 empty] | 8
5.2.14 | SINAPI COMPOSIÇÕES | 89752 | LUVA SIMPLES, PVC, SERIE NORMAL, ESGOTO PREDIAL, DN 40 MM, JUNTA SOLDÁVEL, FORNECIDO E INSTALADO EM RAMAL DE DESCARGA OU RAMAL DE ESGOTO SANITÁRIO. AF_12/2014 | [7 empty] | UN | 8
|  |  | Luva 40mm | 8 | [7 empty] | 8
5.2.15 | SINAPI COMPOSIÇÕES | 89778 | LUVA SIMPLES, PVC, SERIE NORMAL, ESGOTO PREDIAL, DN 100 MM, JUNTA ELÁSTICA, FORNECIDO E INSTALADO EM RAMAL DE DESCARGA OU RAMAL DE ESGOTO SANITÁRIO. AF_12/2014 | [7 empty] | UN | 12
|  |  | Luva simples 100mm | 12 | [7 empty] | 12
5.2.16 | SINAPI COMPOSIÇÕES | 89813 | LUVA SIMPLES, PVC, SERIE NORMAL, ESGOTO PREDIAL, DN 50 MM, JUNTA ELÁSTICA, FORNECIDO E INSTALADO EM PRUMADA DE ESGOTO SANITÁRIO OU VENTILAÇÃO. AF_12/2014 | [7 empty] | UN | 4
|  |  | Luva simples 50mm | 4 | [7 empty] | 4
5.2.17 | SINAPI COMPOSIÇÕES | 89557 | REDUÇÃO EXCÊNTRICA, PVC, SERIE R, ÁGUA PLUVIAL, DN 100 X 75 MM, JUNTA ELÁSTICA, FORNECIDO E INSTALADO EM RAMAL DE ENCAMINHAMENTO. AF_12/2014 | [7 empty] | UN | 1
|  |  | Redução excêntrica 100-75mm | 1 | [7 empty] | 1
5.2.18 | SINAPI COMPOSIÇÕES | 89714 | TUBO PVC, SERIE NORMAL, ESGOTO PREDIAL, DN 100 MM, FORNECIDO E INSTALADO EM RAMAL DE DESCARGA OU RAMAL DE ESGOTO SANITÁRIO. AF_12/2014 | [7 empty] | M | 6.88
|  |  | Tubo de PVC ponta-bolsa c/ virola 100mm-4" | 1 |  | 6.88 | [5 empty] | 6.88
5.2.19 | SINAPI COMPOSIÇÕES | 89714 | TUBO PVC, SERIE NORMAL, ESGOTO PREDIAL, DN 100 MM, FORNECIDO E INSTALADO EM RAMAL DE DESCARGA OU RAMAL DE ESGOTO SANITÁRIO. AF_12/2014 | [7 empty] | M | 48.23
|  |  | Tubo rígido c/ ponta lisa 100mm-4" | 1 |  | 48.23 | [5 empty] | 48.23
5.2.21 | SINAPI COMPOSIÇÕES | 89711 | TUBO PVC, SERIE NORMAL, ESGOTO PREDIAL, DN 40 MM, FORNECIDO E INSTALADO EM RAMAL DE DESCARGA OU RAMAL DE ESGOTO SANITÁRIO. AF_12/2014 | [7 empty] | M | 7.33
|  |  | Tubo rígido c/ ponta lisa 40mm | 1 |  | 7.33 | [5 empty] | 7.33
5.2.22 | SINAPI COMPOSIÇÕES | 89712 | TUBO PVC, SERIE NORMAL, ESGOTO PREDIAL, DN 50 MM, FORNECIDO E INSTALADO EM RAMAL DE DESCARGA OU RAMAL DE ESGOTO SANITÁRIO. AF_12/2014 | [7 empty] | M | 6
|  |  | Tubo rígido c/ ponta lisa 50mm-2" | 1 |  | 6 | [5 empty] | 6
5.2.23 | SINAPI COMPOSIÇÕES | 95472 | VASO SANITARIO SIFONADO CONVENCIONAL PARA PCD SEM FURO FRONTAL COM LOUÇA BRANCA SEM ASSENTO, INCLUSO CONJUNTO DE LIGAÇÃO PARA BACIA SANITÁRIA AJUSTÁVEL | [7 empty] | UN | 1
|  |  | Vaso sanitário para banheiro PCD | 1 | [7 empty] | 1
5.2.24 | SINAPI COMPOSIÇÕES | 86932 | VASO SANITÁRIO SIFONADO COM CAIXA ACOPLADA LOUÇA BRANCA - PADRÃO MÉDIO, INCLUSO ENGATE FLEXÍVEL EM METAL CROMADO, 1/2 X 40CM -FORNECIMENTO E INSTALAÇÃO. AF_01/2020 | [7 empty] | UN | 8
|  |  | Vaso sanitário para banheiro masculino | 3 | [7 empty] | 3
|  |  | Vaso sanitário para banheiro feminino | 5 | [7 empty] | 5
5.2.25 | SINAPI COMPOSIÇÕES | 100851 | ASSENTO SANITÁRIO INFANTIL - FORNECIMENTO E INSTALACAO. AF_01/2020 | [7 empty] | UN | 9
|  |  | Vasos sanitário masculino, feminino e PCD | 9 | [7 empty] | 9
5.2.26 | SINAPI INSUMOS | 11698 | MICTORIO COLETIVO ACO INOX (AISI 304), E = 0,8 MM, DE *100 X 50 X 35* CM (C X A X P) | [7 empty] | UN | 2
|  |  | bwc masculino | 2 | [7 empty] | 2
6 | INSTALAÇÕES HIDROSSANITÁRIAS - VENTILAÇÃO
6.1 | TUBOS, CONEXÕES E ACESSÓRIOS - FORNECIMENTO E INSTALAÇÃO - VENTILAÇÃO
6.1.1 | SINAPI COMPOSIÇÕES | 89801 | JOELHO 90 GRAUS, PVC, SERIE NORMAL, ESGOTO PREDIAL, DN 50 MM, JUNTA ELÁSTICA, FORNECIDO E INSTALADO EM PRUMADA DE ESGOTO SANITÁRIO OU VENTILAÇÃO. AF_12/2014 | [7 empty] | UN | 4
|  |  | Ventilação - Joelho 90° 50mm | 4 | [7 empty] | 4
6.1.2 | SINAPI INSUMOS | 39319 | TERMINAL DE VENTILACAO, 50 MM, SERIE NORMAL, ESGOTO PREDIAL | [7 empty] | UN | 2
|  |  | Ventilação - terminal de ventilação 50mm | 2 | [7 empty] | 2
6.1.3 | SINAPI COMPOSIÇÕES | 89798 | TUBO PVC, SERIE NORMAL, ESGOTO PREDIAL, DN 50 MM, FORNECIDO E INSTALADO EM PRUMADA DE ESGOTO SANITÁRIO OU VENTILAÇÃO. AF_12/2014 | [7 empty] | M | 7.76
|  |  | Ventilação - Tubo PVC ponta-bolsa c/ virola 50mm-2" | 1 |  | 7.76 | [5 empty] | 7.76
6.1.4 | SINAPI COMPOSIÇÕES | 89796 | TE, PVC, SERIE NORMAL, ESGOTO PREDIAL, DN 100 X 100 MM, JUNTA ELÁSTICA, FORNECIDO E INSTALADO EM RAMAL DE DESCARGA OU RAMAL DE ESGOTO SANITÁRIO. AF_12/2014 | [7 empty] | UN | 2
|  |  | Ventilação - Tê sanitário 100mm-100mm | 2 | [7 empty] | 2
7 | INSTALAÇÕES HIDROSSANITÁRIAS - ÁGUA FRIA
7.1 | TUBOS, CONEXÕES E ACESSÓRIOS - FORNECIMENTO E INSTALAÇÃO
7.1.1 | SINAPI COMPOSIÇÕES | 100860 | CHUVEIRO ELÉTRICO COMUM CORPO PLÁSTICO, TIPO DUCHA  FORNECIMENTO E INSTALAÇÃO. AF_01/2020 | [7 empty] | UN | 2
|  |  | Chuveiro 25mm x 1/2"" | 2 | [7 empty] | 2
7.1.2 | SINAPI COMPOSIÇÕES | 86906 | TORNEIRA CROMADA DE MESA, 1/2 OU 3/4, PARA LAVATÓRIO, PADRÃO POPULAR - FORNECIMENTO E INSTALAÇÃO. AF_01/2020 | [7 empty] | UN | 15
|  |  | Torneira de lavatório 25mm - 1/2" | 15 | [7 empty] | 15
7.1.3 | SINAPI COMPOSIÇÕES | 89987 | REGISTRO DE GAVETA BRUTO, LATÃO, ROSCÁVEL, 3/4", COM ACABAMENTO E CANOPLA CROMADOS. FORNECIDO E INSTALADO EM RAMAL DE ÁGUA. AF_12/2014 | [7 empty] | UN | 5
|  |  | Registro de gaveta c/ canopla cromada 3/4" | 5 | [7 empty] | 5
7.1.4 | MEDIANA DE MERCADO | MED01 | ENGATE FLEXÍVEL COBRE CROMADO COM CANOPLA 1/2"-30cm | [7 empty] | UN | 9
|  |  | Engate flexível cobre cromado com canopla 1/2" - 30cm | 9 | [7 empty] | 9
7.1.5 | SINAPI COMPOSIÇÕES | 86884 | ENGATE FLEXÍVEL EM PLÁSTICO BRANCO, 1/2 X 30CM - FORNECIMENTO E INSTALAÇÃO. AF_01/2020 | [7 empty] | UN | 15
|  |  | Engate flexível plástico 1/2"-30cm | 15 | [7 empty] | 15
7.1.6 | SINAPI COMPOSIÇÕES | 90373 | JOELHO 90 GRAUS COM BUCHA DE LATÃO, PVC, SOLDÁVEL, DN 25MM, X 1/2 INSTALADO EM RAMAL OU SUB-RAMAL DE ÁGUA - FORNECIMENTO E INSTALAÇÃO. AF_12/2014 | [7 empty] | UN | 9
|  |  | Joelho de redução soldável c/ rosca 25mm - 1/2" | 9 | [7 empty] | 9
7.1.7 | SINAPI COMPOSIÇÕES | 94656 | ADAPTADOR CURTO COM BOLSA E ROSCA PARA REGISTRO, PVC, SOLDÁVEL, DN 25 MM X 3/4 , INSTALADO EM RESERVAÇÃO DE ÁGUA DE EDIFICAÇÃO QUE POSSUA RESERVATÓRIO DE FIBRA/FIBROCIMENTO FORNECIMENTO E INSTALAÇÃO. AF_06/2016 | [7 empty] | UN | 8
|  |  | Adaptador soldável curto c/ bolsa-rosca p/ registro 25mm-3/4" | 8 | [7 empty] | 8
7.1.8 | COMPOSIÇÕES | COMP04 | BUCHA DE REDUCAO DE PVC, SOLDAVEL, LONGA, COM 40 X 25 MM, PARA AGUA FRIA PREDIAL, FORNECIDO E INSTALADO EM RAMAL DE ENCAMINHAMENTO. AF_12/2014 | [7 empty] | UN | 3
|  |  | Bucha de redução soldável longa 40mm-25mm | 3 | [7 empty] | 3
7.1.9 | SINAPI COMPOSIÇÕES | 89364 | CURVA 90 GRAUS, PVC, SOLDÁVEL, DN 25MM, INSTALADO EM RAMAL OU SUB-RAMAL DE ÁGUA - FORNECIMENTO E INSTALAÇÃO. AF_12/2014 | [7 empty] | UN | 14
|  |  | Curva 90° soldável 25mm | 14 | [7 empty] | 14
7.1.10 | SINAPI COMPOSIÇÕES | 89985 | REGISTRO DE PRESSÃO BRUTO, LATÃO, ROSCÁVEL, 3/4", COM ACABAMENTO E CANOPLA CROMADOS. FORNECIDO E INSTALADO EM RAMAL DE ÁGUA. AF_12/2014 | [7 empty] | UN | 2
|  |  | Registro de pressão com manopla cromada 3/4" | 2 | [7 empty] | 2
7.1.11 | SINAPI COMPOSIÇÕES | 89402 | TUBO, PVC, SOLDÁVEL, DN 25MM, INSTALADO EM RAMAL DE DISTRIBUIÇÃO DE ÁGUA - FORNECIMENTO E INSTALAÇÃO. AF_12/2014 | [7 empty] | M | 36
|  |  | Tubo PVC rígido soldável 25mm | 1 |  | 36 | [5 empty] | 36
7.1.12 | SINAPI COMPOSIÇÕES | 89448 | TUBO, PVC, SOLDÁVEL, DN 40MM, INSTALADO EM PRUMADA DE ÁGUA - FORNECIMENTO E INSTALAÇÃO. AF_12/2014 | [7 empty] | M | 14
|  |  | Tubo PVC rígido soldável 40mm | 1 |  | 14 | [5 empty] | 14
7.1.13 | SINAPI COMPOSIÇÕES | 89440 | TE, PVC, SOLDÁVEL, DN 25MM, INSTALADO EM RAMAL DE DISTRIBUIÇÃO DE ÁGUA - FORNECIMENTO E INSTALAÇÃO. AF_12/2014 | [7 empty] | UN | 10
|  |  | Tê 90° soldável 25mm | 10 | [7 empty] | 10
7.1.14 | SINAPI COMPOSIÇÕES | 89623 | TE, PVC, SOLDÁVEL, DN 40MM, INSTALADO EM RAMAL DE DISTRIBUIÇÃO DE ÁGUA - FORNECIMENTO E INSTALAÇÃO. AF_12/2014 | [7 empty] | UN | 2
|  |  | Tê 90° soldável 40mm | 2 | [7 empty] | 2
7.1.15 | SINAPI INSUMOS | 7126 | TE REDUCAO PVC, ROSCAVEL, 90 GRAUS, 1.1/2" X 3/4", AGUA FRIA PREDIAL | [7 empty] | UN | 2
|  |  | Tê redução 90° soldável 40mm-25mm | 2 | [7 empty] | 2
7.1.16 | SINAPI COMPOSIÇÕES | 94672 | JOELHO 90 GRAUS COM BUCHA DE LATÃO, PVC, SOLDÁVEL, DN 25 MM, X 3/4 INSTALADO EM RESERVAÇÃO DE ÁGUA DE EDIFICAÇÃO QUE POSSUA RESERVATÓRIO D E FIBRA/FIBROCIMENTO FORNECIMENTO E INSTALAÇÃO. AF_06/2016 | [7 empty] | UN | 5
|  |  | Joelho de redução 90º soldável com bucha de latão 25mm-3/4" | 5 | [7 empty] | 5
7.1.17 | SINAPI COMPOSIÇÕES | 89396 | TÊ COM BUCHA DE LATÃO NA BOLSA CENTRAL, PVC, SOLDÁVEL, DN 25MM X 1/2, INSTALADO EM RAMAL OU SUB-RAMAL DE ÁGUA - FORNECIMENTO E INSTALAÇÃO. AF_12/2014 | [7 empty] | UN | 9
|  |  | Tê redução 90° soldável com bucha de latão B central 25mm-1/2" | 9 | [7 empty] | 9
7.1.18 | SINAPI COMPOSIÇÕES | 95547 | SABONETEIRA PLASTICA TIPO DISPENSER PARA SABONETE LIQUIDO COM RESERVATORIO 800 A 1500 ML, INCLUSO FIXAÇÃO. AF_01/2020 | [7 empty] | UN | 3
|  |  | Saboneteira | 3 | [7 empty] | 3
7.1.19 | SINAPI INSUMOS | 37401 | TOALHEIRO PLASTICO TIPO DISPENSER PARA PAPEL TOALHA INTERFOLHADO | [7 empty] | UN | 4
|  |  | Papeleira - papel toalha | 4 | [7 empty] | 4
7.1.20 | MEDIANA DE MERCADO | MED03 | PAPELEIRA PARA ROLO SIMPLES | [7 empty] | UN | 9
|  |  | Papeleira - papel higiênico | 9 | [7 empty] | 9
7.1.21 | MEDIANA DE MERCADO | MED06 | PIA ESCULPIDA 3,00x0,50CM EM GRANITO BEGE | [7 empty] | UN | 2
|  |  | Lavatórios bwc mas e fem | 2 | [7 empty] | 2
7.1.22 | MEDIANA DE MERCADO | MED07 | PIA ESCULPIDA 0,80x0,50CM EM GRANITO BEGE | [7 empty] | UN | 1
|  |  | Lavatório bwc pcd | 1 | [7 empty] | 1
7.1.23 | MEDIANA DE MERCADO | MED08 | TANQUE ESCULPIDO 1,45x0,50CM EM GRANITO BEGE | [7 empty] | UN | 1
|  |  | Lavatório bwc pcd | 1 | [7 empty] | 1
8 | INSTALAÇÕES HIDROSSANITÁRIAS - ALIMENTAÇÃO
8.1 | TUBOS, CONEXÕES E ACESSÓRIOS - FORNECIMENTO E INSTALAÇÃO
8.1.1 | SINAPI COMPOSIÇÕES | 94489 | REGISTRO DE ESFERA, PVC, SOLDÁVEL, DN 25 MM, INSTALADO EM RESERVAÇÃO DE ÁGUA DE EDIFICAÇÃO QUE POSSUA RESERVATÓRIO DE FIBRA/FIBROCIMENTO FORNECIMENTO E INSTALAÇÃO. AF_06/2016 | [7 empty] | UN | 1
|  |  | Registro de esfera VS compacto soldável PVC 25mm | 1 | [7 empty] | 1
8.1.2 | SINAPI COMPOSIÇÕES | 89987 | REGISTRO DE GAVETA BRUTO, LATÃO, ROSCÁVEL, 3/4", COM ACABAMENTO E CANOPLA CROMADOS. FORNECIDO E INSTALADO EM RAMAL DE ÁGUA. AF_12/2014 | [7 empty] | UN | 1
|  |  | Registro de gaveta c/ canopla cromada 3/4" | 1 | [7 empty] | 1
8.1.3 | SINAPI COMPOSIÇÕES | 89362 | JOELHO 90 GRAUS, PVC, SOLDÁVEL, DN 25MM, INSTALADO EM RAMAL OU SUB-RAMAL DE ÁGUA - FORNECIMENTO E INSTALAÇÃO. AF_12/2014 | [7 empty] | UN | 1
|  |  | joelho 90° soldavel 25mm | 1 | [7 empty] | 1
8.1.4 | SINAPI COMPOSIÇÕES | 89383 | ADAPTADOR CURTO COM BOLSA E ROSCA PARA REGISTRO, PVC, SOLDÁVEL, DN 25MM X 3/4, INSTALADO EM RAMAL OU SUB-RAMAL DE ÁGUA - FORNECIMENTO E INSTALAÇÃO. AF_12/2014 | [7 empty] | UN | 3
|  |  | Adaptador sold.curto c/ bolsa-rosca p registro | 3 | [7 empty] | 3
8.1.5 | SINAPI COMPOSIÇÕES | 89364 | CURVA 90 GRAUS, PVC, SOLDÁVEL, DN 25MM, INSTALADO EM RAMAL OU SUB-RAMAL DE ÁGUA - FORNECIMENTO E INSTALAÇÃO. AF_12/2014 | [7 empty] | UN | 5
|  |  | Curva 90° soldável 25mm | 5 | [7 empty] | 5
8.1.6 | SINAPI COMPOSIÇÕES | 89402 | TUBO, PVC, SOLDÁVEL, DN 25MM, INSTALADO EM RAMAL DE DISTRIBUIÇÃO DE ÁGUA - FORNECIMENTO E INSTALAÇÃO. AF_12/2014 | [7 empty] | M | 8.5
|  |  | Tubo PVC rígido soldável 25mm | 8.5 | [7 empty] | 8.5
9 | INSTALAÇÕES HIDROSSANITÁRIAS - REDE PLUVIAL
9.1 | TUBOS, CONEXÕES E ACESSÓRIOS - FORNECIMENTO E INSTALAÇÃO
9.1.1 | SINAPI COMPOSIÇÕES | 73816/001 | EXECUCAO DE DRENO COM TUBOS DE PVC CORRUGADO FLEXIVEL PERFURADO - DN 100 | [7 empty] | M | 15.5
|  |  | Tubo pvc corrugado perfurado para drenagem 100mm | 15.5 | [7 empty] | 15.5
9.1.2 | SINAPI COMPOSIÇÕES | 89529 | JOELHO 90 GRAUS, PVC, SERIE R, ÁGUA PLUVIAL, DN 100 MM, JUNTA ELÁSTICA, FORNECIDO E INSTALADO EM RAMAL DE ENCAMINHAMENTO. AF_12/2014 | [7 empty] | UN | 1
|  |  | Joelho 90 graus 100mm | 1 | [7 empty] | 1
10 | INSTALAÇÕES ELÉTRICAS
10.1 | TUBOS, CONEXÕES E ACESSÓRIOS - FORNECIMENTO E INSTALAÇÃO
10.1.1 | SINAPI COMPOSIÇÕES | 95779 | CONDULETE DE ALUMÍNIO, TIPO E, PARA ELETRODUTO DE AÇO GALVANIZADO DN 20 MM (3/4''), APARENTE - FORNECIMENTO E INSTALAÇÃO. AF_11/2016_P | [7 empty] | M | 11
|  |  | Condulete alum. encaixe tipo E | 11 | [7 empty] | 11
10.1.2 | SINAPI COMPOSIÇÕES | 95808 | CONDULETE DE PVC, TIPO LL, PARA ELETRODUTO DE PVC SOLDÁVEL DN 25 MM (3/4''), APARENTE - FORNECIMENTO E INSTALAÇÃO. AF_11/2016 | [7 empty] | M | 6
|  |  | Condulete alum. encaixe tipo LL | 6 | [7 empty] | 6
10.1.3 | SINAPI COMPOSIÇÕES | 95795 | CONDULETE DE ALUMÍNIO, TIPO T, PARA ELETRODUTO DE AÇO GALVANIZADO DN 20 MM (3/4''), APARENTE - FORNECIMENTO E INSTALAÇÃO. AF_11/2016_P | [7 empty] | M | 7
|  |  | Condulete alum. encaixe tipo T | 7 | [7 empty] | 7
10.1.4 | SINAPI COMPOSIÇÕES | 92370 | LUVA, EM FERRO GALVANIZADO, DN 25 (1"), CONEXÃO ROSQUEADA, INSTALADO EM REDE DE ALIMENTAÇÃO PARA HIDRANTE - FORNECIMENTO E INSTALAÇÃO. | [7 empty] | UN | 2
|  |  | Luva aço galvan. Leve | 2 | [7 empty] | 2
10.1.5 | SINAPI COMPOSIÇÕES | 91924 | CABO DE COBRE FLEXÍVEL ISOLADO, 1,5 MM², ANTI-CHAMA 450/750 V, PARA CIRCUITOS TERMINAIS - FORNECIMENTO E INSTALAÇÃO. AF_12/2015 | [7 empty] | M | 15.35
|  |  | 1.5 mm² - Amarelo | 15.35 | [7 empty] | 15.35
10.1.6 | SINAPI COMPOSIÇÕES | 91924 | CABO DE COBRE FLEXÍVEL ISOLADO, 1,5 MM², ANTI-CHAMA 450/750 V, PARA CIRCUITOS TERMINAIS - FORNECIMENTO E INSTALAÇÃO. AF_12/2015 | [7 empty] | M | 25.45
|  |  | 1.5 mm² - Azul claro | 25.45 | [7 empty] | 25.45
10.1.7 | SINAPI COMPOSIÇÕES | 91924 | CABO DE COBRE FLEXÍVEL ISOLADO, 1,5 MM², ANTI-CHAMA 450/750 V, PARA CIRCUITOS TERMINAIS - FORNECIMENTO E INSTALAÇÃO. AF_12/2015 | [7 empty] | M | 15.65
|  |  | 1.5 mm² - Branco | 15.65 | [7 empty] | 15.65
10.1.8 | SINAPI COMPOSIÇÕES | 91924 | CABO DE COBRE FLEXÍVEL ISOLADO, 1,5 MM², ANTI-CHAMA 450/750 V, PARA CIRCUITOS TERMINAIS - FORNECIMENTO E INSTALAÇÃO. AF_12/2015 | [7 empty] | M | 8.6
|  |  | 1.5 mm² - Verde-amarelo | 8.6 | [7 empty] | 8.6
10.1.9 | SINAPI COMPOSIÇÕES | 91926 | CABO DE COBRE FLEXÍVEL ISOLADO, 2,5 MM², ANTI-CHAMA 450/750 V, PARA CIRCUITOS TERMINAIS - FORNECIMENTO E INSTALAÇÃO. AF_12/2015 | [7 empty] | M | 28
|  |  | Cabo monopolar isol. PVC 450/750V 2,5mm² - azul claro | 1 |  | 28 | [5 empty] | 28
10.1.10 | SINAPI COMPOSIÇÕES | 91926 | CABO DE COBRE FLEXÍVEL ISOLADO, 2,5 MM², ANTI-CHAMA 450/750 V, PARA CIRCUITOS TERMINAIS - FORNECIMENTO E INSTALAÇÃO. AF_12/2015 | [7 empty] | M | 28
|  |  | Cabo monopolar isol. PVC 450/750V 2,5mm² - branco | 1 |  | 28 | [5 empty] | 28
10.1.11 | SINAPI COMPOSIÇÕES | 91926 | CABO DE COBRE FLEXÍVEL ISOLADO, 2,5 MM², ANTI-CHAMA 450/750 V, PARA CIRCUITOS TERMINAIS - FORNECIMENTO E INSTALAÇÃO. AF_12/2015 | [7 empty] | M | 13.6
|  |  | Cabo monopolar isol. PVC 450/750V 2,5mm² - Verde / amarelo | 1 |  | 13.6 | [5 empty] | 13.6
10.1.12 | SINAPI COMPOSIÇÕES | 91930 | CABO DE COBRE FLEXÍVEL ISOLADO, 6 MM², ANTI-CHAMA 450/750 V, PARA CIRCUITOS TERMINAIS - FORNECIMENTO E INSTALAÇÃO. AF_12/2015 | [7 empty] | M | 32
|  |  | Cabo monopolar isol. PVC 450/750V 6,0mm² - azul claro | 1 |  | 32 | [5 empty] | 32
10.1.13 | SINAPI COMPOSIÇÕES | 91930 | CABO DE COBRE FLEXÍVEL ISOLADO, 6 MM², ANTI-CHAMA 450/750 V, PARA CIRCUITOS TERMINAIS - FORNECIMENTO E INSTALAÇÃO. AF_12/2015 | [7 empty] | M | 20.05
|  |  | Cabo monopolar isol. PVC 450/750V 6,0mm² - Preto | 1 |  | 20.05 | [5 empty] | 20.05
10.1.14 | SINAPI COMPOSIÇÕES | 91930 | CABO DE COBRE FLEXÍVEL ISOLADO, 6 MM², ANTI-CHAMA 450/750 V, PARA CIRCUITOS TERMINAIS - FORNECIMENTO E INSTALAÇÃO. AF_12/2015 | [7 empty] | M | 27.55
|  |  | Cabo monopolar isol. PVC 450/750V 6,0mm² - Verde / amarelo | 1 |  | 27.55 | [5 empty] | 27.55
10.1.15 | SINAPI COMPOSIÇÕES | 91930 | CABO DE COBRE FLEXÍVEL ISOLADO, 6 MM², ANTI-CHAMA 450/750 V, PARA CIRCUITOS TERMINAIS - FORNECIMENTO E INSTALAÇÃO. AF_12/2015 | [7 empty] | M | 11.95
|  |  | Cabo monopolar isol. PVC 450/750V 6,0mm² - Vermelho | 1 |  | 11.95 | [5 empty] | 11.95
10.1.16 | SINAPI COMPOSIÇÕES | 91952 | INTERRUPTOR SIMPLES (1 MÓDULO), 10A/250V, SEM SUPORTE E SEM PLACA - FORNECIMENTO E INSTALAÇÃO. AF_12/2015 | [7 empty] | UN | 4
|  |  | Interruptor simples - 1 tecla 1 função | 4 | [7 empty] | 4
10.1.17 | MEDIANA DE MERCADO | MED05 | TAMPA CEGA DE SOBREPOR | [7 empty] | UN | 13
|  |  | Tampa cega | 13 | [7 empty] | 13
10.1.18 | SINAPI COMPOSIÇÕES | 91994 | TOMADA MÉDIA DE EMBUTIR (1 MÓDULO), 2P+T 10 A, SEM SUPORTE E SEM PLACA FORNECIMENTO E INSTALAÇÃO. AF_12/2015 | [7 empty] | UN | 7
|  |  | Tomada hexagonal (NBR 14136) 2P+T 10A | 7 | [7 empty] | 7
10.1.19 | SINAPI COMPOSIÇÕES | 93653 | DISJUNTOR MONOPOLAR TIPO DIN, CORRENTE NOMINAL DE 10A - FORNECIMENTO E INSTALAÇÃO. AF_10/2020 | [7 empty] | UN | 1
|  |  | Disjuntor Unipolar Termomagnético - norma DIN - 10A | 1 | [7 empty] | 1
10.1.20 | SINAPI COMPOSIÇÕES | 93655 | DISJUNTOR MONOPOLAR TIPO DIN, CORRENTE NOMINAL DE 20A - FORNECIMENTO E INSTALAÇÃO. AF_10/2020 | [7 empty] | UN | 1
|  |  | Disjuntor Unipolar Termomagnético - norma DIN - 20A | 1 | [7 empty] | 1
10.1.21 | SINAPI COMPOSIÇÕES | 93657 | DISJUNTOR MONOPOLAR TIPO DIN, CORRENTE NOMINAL DE 32A - FORNECIMENTO E INSTALAÇÃO. AF_10/2020 | [7 empty] | UN | 2
|  |  | Disjuntor Unipolar Termomagnético - norma DIN - 32A | 2 | [7 empty] | 2
10.1.22 | SINAPI INSUMOS | 11929 | ABRACADEIRA, GALVANIZADA/ZINCADA, ROSCA SEM FIM, PARAFUSO INOX, LARGURA FITA *12,6 A *14 MM, D = 4" A 4 3/4" | [7 empty] | UN | 59
|  |  | Braçadeira galvan. tipo cunha | 59 | [7 empty] | 59
10.1.23 | SINAPI COMPOSIÇÕES | 91834 | ELETRODUTO FLEXÍVEL CORRUGADO, PVC, DN 25 MM (3/4"), PARA CIRCUITOS TERMINAIS, INSTALADO EM FORRO - FORNECIMENTO E INSTALAÇÃO. AF_12/2015 | [7 empty] | UN | 47.1
|  |  | Eletroduto flexícel 3/4" | 47.1 | [7 empty] | 47.1
10.1.24 | SINAPI COMPOSIÇÕES | 97612 | LÂMPADA COMPACTA FLUORESCENTE DE 20 W, BASE E27 - FORNECIMENTO E INSTALAÇÃO. AF_02/2020 | [7 empty] | UN | 10
|  |  | Ponto de luz 20W | 10 | [7 empty] | 10
10.1.25 | MEDIANA DE MERCADO | MED02 | EXAUSTOR INDUSTRIAL 30CM METÁLICO | [7 empty] | UN | 1
|  |  | Exaustor para banheiro PCD | 1 | [7 empty] | 1
11 | URBANIZAÇÃO
11.1 | ACESSIBILIDADE
11.1.1 | SINAPI COMPOSIÇÕES | 100872 | BARRA DE APOIO RETA, EM ALUMINIO, COMPRIMENTO 80 CM, FIXADA NA PAREDE - FORNECIMENTO E INSTALAÇÃO. AF_01/2020 | [7 empty] | UN | 2
|  |  | barra de apoio | 2 | [7 empty] | 2
11.1.2 | SINAPI COMPOSIÇÕES | 100874 | PUXADOR PARA PCD, FIXADO NA PORTA - FORNECIMENTO E INSTALAÇÃO. AF_01/2020 | [7 empty] | UN | 1
|  |  | para porta de entrada | 1 | [7 empty] | 1
12 | LIMPEZA DE OBRA
12.1 | LIMPEZA DE REVESTIMENTOS
12.1.1 | SINAPI COMPOSIÇÕES | 99803 | LIMPEZA DE PISO CERÂMICO OU PORCELANATO COM PANO ÚMIDO. AF_04/2019 | [7 empty] | M2 | 39.75
|  |  | piso cerâmico do banheiro | 1 |  |  |  |  | 39.75 |  |  | 39.75
12.1.2 | SINAPI COMPOSIÇÕES | 99814 | LIMPEZA DE SUPERFICIE COM JATO DE ALTA PRESSÃO. AF_04/2019 | 1 |  |  |  |  | 459 |  | M2 | 459
|  |  | Aplicado na superfície da quadra existente | [8 empty] | 459

## COMPOSIÇÕES
| OBRA: | UPE Pinguinho De Gente |  |  | DATA BASE: | FEVEREIRO/2021
| CLIENTE: | UPE Pinguinho De Gente |  |  | BDI: | 22%
| CPF/CNPJ: | 32.257.384/0001-19
| LOCALIZAÇÃO: | Rua Helmuth Nau, 77, bairro dos Estados, Timbó - SC
COMPOSIÇÃO DE PREÇO UNITÁRIA
| COMP01 | ADMINISTRAÇÃO LOCAL | MÊS |  | CUSTO UNITÁRIO | 8436.56
REFERÊNCIA | CÓDIGO | DESCRIÇÃO | UND | QUANT | CUSTO UNITÁRIO | CUSTO TOTAL
EQUIPE DE CONDUÇÃO DE OBRAS
SINAPI COMPOSIÇÕES | 90777 | ENGENHEIRO CIVIL DE OBRA JUNIOR COM ENCARGOS COMPLEMENTARES | H | 40 | 93.07 | 3722.8
SINAPI COMPOSIÇÕES | 90767 | APONTADOR OU APROPRIADOR COM ENCARGOS COMPLEMENTARES | H | 176 | 18.56 | 3266.56
LOCOMOÇÃO DE PESSOAL ADMINISTRATIVO
SICRO | E9093 | Veículo leve - 53 kW (sem motorista) | H | 60 | 24.12 | 1447.2
[5 empty] | TOTAL | 8436.56
| COMP02 | MOBILIZAÇÃO DE EQUIPAMENTOS | VB |  | CUSTO UNITÁRIO | 194.73
REFERÊNCIA | CÓDIGO | DESCRIÇÃO | UND | QUANT | CUSTO UNITÁRIO | CUSTO TOTAL
VEÍCULOS DE PRODUÇÃO
SICRO | E9506 | Caminhão basculante com capacidade de 6 m³ - 136 Kw | HxUND | 1 | 107.8 | 107.8
SICRO | E9526 | Retroescavadeira de pneus - 58 kW | HxUND | 1 | 86.93 | 86.93
[5 empty] | TOTAL | 194.73
| COMP03 | DESMOBILIZAÇÃO DE EQUIPAMENTOS | VB |  | CUSTO UNITÁRIO | 194.73
REFERÊNCIA | CÓDIGO | DESCRIÇÃO | UND | QUANT | CUSTO UNITÁRIO | CUSTO TOTAL
VEÍCULOS DE PRODUÇÃO
SICRO | E9506 | Caminhão basculante com capacidade de 6 m³ - 136 Kw | HxUND | 1 | 107.8 | 107.8
SICRO | E9526 | Retroescavadeira de pneus - 58 kW | HxUND | 1 | 86.93 | 86.93
[5 empty] | TOTAL | 194.73
| COMP04 | BUCHA DE REDUCAO DE PVC, SOLDAVEL, LONGA, COM 40 X 25 MM, PARA AGUA FRIA PREDIAL, FORNECIDO E INSTALADO EM RAMAL DE ENCAMINHAMENTO. AF_12/2014 | UND |  | CUSTO UNITÁRIO | 7.27
REFERÊNCIA | CÓDIGO | DESCRIÇÃO | UND | QUANT | CUSTO UNITÁRIO | CUSTO TOTAL
SINAPI INSUMOS | 20078 | PASTA LUBRIFICANTE PARA TUBOS E CONEXOES COM JUNTA ELASTICA (USO EM PVC, ACO, POLIETILENO E OUTROS) ( DE *400* G) | UN | 0.02 | 26.69 | 0.53
SINAPI INSUMOS | 20084 | ANEL BORRACHA, DN 40 MM, PARA TUBO SERIE REFORCADA ESGOTO PREDIAL | UN | 1 | 1.49 | 1.49
SINAPI INSUMOS | 834 | BUCHA DE REDUCAO DE PVC, SOLDAVEL, LONGA, COM 40 X 25 MM, PARA AGUA FRIA PREDIAL | UN | 1 | 3.38 | 3.38
SINAPI COMPOSIÇÕES | 88248 | AUXILIAR DE ENCANADOR OU BOMBEIRO HIDRÁULICO COM ENCARGOS COMPLEMENTARES | H | 0.045 | 17.6 | 0.79
SINAPI COMPOSIÇÕES | 88267 | ENCANADOR OU BOMBEIRO HIDRÁULICO COM ENCARGOS COMPLEMENTARES | H | 0.045 | 23.89 | 1.08
[5 empty] | TOTAL | 7.27
REFERÊNCIAS
SINAPI SC - Não Desonerado: fevereiro/2021
SICRO SC - Não Desonerado: julho/2020

## MEDIANA
| OBRA: | UPE Pinguinho De Gente |  |  | DATA BASE: | FEVEREIRO/2021
| CLIENTE: | Fundo Municipal de Educação - FMDE |  |  | BDI: | 22%
| CPF/CNPJ: | 32.257.384/0001-19
| LOCALIZAÇÃO: | Rua Helmuth Nau, 77, bairro dos Estados, Timbó - SC
MEDIANAS DE MERCADO
ORDEM | CÓDIGO | DESCRIÇÃO | UND | PREÇO DE MERCADO 01 |  | PREÇO DE MERCADO 02 |  | PREÇO DE MERCADO 0 |  | MEDIANA DE MERCADO
|  |  |  | EMPRESA | R$/UND | EMPRESA | R$/UND | EMPRESA | R$/UND
1 | MED01 | ENGATE FLEXÍVEL COBRE CROMADO COM CANOPLA 1/2"-30cm | UND | PERING | 17.45 | PETROSKI | 25.75 | AP MATERIAIS | 15.03 | 17.45
2 | MED02 | EXAUSTOR INDUSTRIAL 30CM METÁLICO | UND | GESSNER | 190.65 | MICHELSON | 169 |  |  | 179.825
3 | MED03 | PAPELEIRA PARA ROLO SIMPLES | UND | GESSNER | 30.29 | MICHELSON | 78 | BIRO BIRO | 49 | 49
4 | MED04 | LAVATÓRIO PARA PDC | UND | GESSNER | 432.47 | BALAROTI | 540 |  |  | 486.235
5 | MED05 | TAMPA CEGA DE SOBREPOR | UND | GESSNER | 2.29 | MICHELSON | 2 | BIRO BIRO | 3.9 | 2.29
6 | MED06 | PIA ESCULPIDA 3,00x0,50CM EM GRANITO BEGE | UND | MARMORARIA ULLER | 4990 | MGT GRANITOS | 3450 |  |  | 4220
7 | MED07 | PIA ESCULPIDA 0,80x0,50CM EM GRANITO BEGE | UND | MARMORARIA ULLER | 2090 | MGT GRANITOS | 1550 |  |  | 1820
8 | MED08 | TANQUE ESCULPIDO 1,45x0,50CM EM GRANITO BEGE | UND | MARMORARIA ULLER | 2500 | MGT GRANITOS | 2199 |  |  | 2349.5
| Empresa: | PERING MATERIAIS DE CONSTRUÇÃO | Empresa: | PETROSKI MATERIAIS DE CONSTRUÇÃO |  |  | Empresa: | AP MATERIAIS DE CONSTRUÇÃO
| CNPJ: | 00.265.933/0001-00 | CNPJ: | 01.398.219/0001-53 |  |  | CNPJ: | 06.786.989/0001-97
| Endereço: | R AMAZONAS, 3101 - BLUMENAU/SC | Endereço: | RUA FREDERICO JENSEN, 3463 - BLUMENAU/SC |  |  | Endereço: | R. FREDERICO JENSEN, 4450 - BLUMENAU/SC
| Telefone: | (047) 3241-661 | Telefone: | (47) 3334-4040 |  |  | Telefone: | 47 3334-2100
| E-mail: | - | E-mail: | - |  |  | E-mail: | ap@apmateriais.com.br
| Contato: | - | Contato: | Cristiano |  |  | Contato: | Eduardo
| Data: | 2021-01-08 | Data: | 2021-01-08 |  |  | Data: | 2021-01-11
| Empresa: | Gessner Material de Construção | Empresa: | A. Michelson e Filhos Materiais de Construção |  |  | Empresa: | Biro Biro Comércio Materiais de Construção
| CNPJ: | 76.840.594/0001-00 | CNPJ: | 01.773.039/0001 |  |  | CNPJ: | 00.134.887/0001
| Endereço: | R. Gustavo Milchert, 70 - Imigrantes, Timbó - SC | Endereço: | R. Blumenau, 1165 - Dos Estados, Timbó - SC |  |  | Endereço: | R. Mal. Deodoro da Fonseca, 921 - Das Nações, Timbó
| Telefone: | (047) 3382-3880 | Telefone: | (47) 3382-0145 |  |  | Telefone: | (47) 3382-276
| E-mail: | - | E-mail: | - |  |  | E-mail: | -
| Contato: | Jonas | Contato: | Felipe |  |  | Contato: | Itamar
| Data: | 2021-02-01 | Data: | 2021-02-01 |  |  | Data: | 2021-02-01
| Empresa: | Balaroti - comércio de materiais de construção S.A | Empresa: | Marmoraria Uller |  |  | Empresa: | MGT Mármores e Granitos Timbó
| CNPJ: | 77.044.618/0051-47 | CNPJ: | 01224.067/0001-72 |  |  | CNPJ: | 11.040.478/0001-61
| Endereço: | R. Sete de setembro, 1450, Blumenau -SC | Endereço: | R. Pomeranos, 1603, Timbó SC |  |  | Endereço: | R. Ruy Barbosa, 952, Timbó SC
| Telefone: | (047) 3080-9600 | Telefone: | (047) 3382-3219 |  |  | Telefone: | (047) 3080-9600
| E-mail: | - | E-mail: | - |  |  | E-mail: | -
| Contato: | Jhonatan | Contato: | Carla |  |  | Contato: | -
| Data: | 2021-02-01 | Data: | 2021-02-01 |  |  | Data: | 2021-02-01

## CRONOGRAMA
OBRA: | UPE Pinguinho De Gente |  | DATA BASE: | FEVEREIRO/2021
CLIENTE: | Fundo Municipal de Educação - FMDE |  | BDI: | 22%
CPF/CNPJ: | 32.257.384/0001-19
LOCALIZAÇÃO: | Rua Helmuth Nau, 77, bairro dos Estados, Timbó - SC
CRONOGRAMA FÍSICO-FINANCEIRO
ITEM | DESCRIÇÃO | VALOR | MÊS 01 | MÊS 02 | MÊS 03 | TOTAL ACUMULADO
1 | SERVIÇOS PRELIMINARES E CANTEIRO DE OBRAS
1.1 | ADMINISTRAÇÃO GERAL | 51868.92 | 17116.7436 | 17116.7436 | 17635.4328 | 51868.92
|  |  | 33% | 33% | 34% | 100%
1.2 | REMOÇÕES | 3571.15 | 3571.15 | 0 | 0 | 3571.15
|  |  | 100% |  |  | 100%
2 | INFRAESTRUTURA
2.1 | CONCRETAGEM PISO QUADRA RECREATIVA | 22995.53 | 6898.659 | 16096.871 | 0 | 22995.53
|  |  | 30% | 70% |  | 100%
3 | VEDAÇÕES E FECHAMENTOS
3.1 | PREPARO DE PAREDE PARA RECEBIMENTO DE PINTURA | 4517.79 | 0 | 3614.232 | 903.558 | 4517.79
|  |  |  | 80% | 20% | 100%
3.2 | ESQUADRIAS - PORTAS E JANELAS | 10749.83 | 0 | 0 | 10749.83 | 10749.83
[5 empty] | 100% | 100%
3.3 | DIVISÓRIAS | 28630.66 | 0 | 0 | 28630.66 | 28630.66
[5 empty] | 100% | 100%
3.4 | ESPELHOS | 1893.88 | 0 | 0 | 1893.88 | 1893.88
[5 empty] | 100% | 100%
4 | REVESTIMENTOS
4.1 | REVESTIMENTO EM PINTURA | 8984.32 | 0 | 4492.16 | 4492.16 | 8984.32
|  |  |  | 50% | 50% | 100%
4.2 | REVESTIMENTO EM PISO CERÂMICO | 2616.7 | 0 | 1570.02 | 1046.68 | 2616.7
|  |  |  | 60% | 40% | 100%
5 | INSTALAÇÕES HIDROSSANITÁRIAS - ESGOTO SANITÁRIO
5.1 | MOVIMENTAÇÕES DE TERRA | 9603.77 | 3841.508 | 5762.262 | 0 | 9603.77
|  |  | 40% | 60% |  | 100%
5.2 | TUBOS, CONEXÕES E ACESSÓRIOS - FORNECIMENTO E INSTALAÇÃO | 15687.76 | 6275.104 | 9412.656 | 0 | 15687.76
|  |  | 40% | 60% |  | 100%
6 | INSTALAÇÕES HIDROSSANITÁRIAS - VENTILAÇÃO
6.1 | TUBOS, CONEXÕES E ACESSÓRIOS - FORNECIMENTO E INSTALAÇÃO - VENTILAÇÃO | 238.7 | 95.48 | 143.22 | 0 | 238.7
|  |  | 40% | 60% |  | 100%
7 | INSTALAÇÕES HIDROSSANITÁRIAS - ÁGUA FRIA
7.1 | TUBOS, CONEXÕES E ACESSÓRIOS - FORNECIMENTO E INSTALAÇÃO | 19811.47 | 9905.735 | 9905.735 | 0 | 19811.47
|  |  | 50% | 50% |  | 100%
8 | INSTALAÇÕES HIDROSSANITÁRIAS - ALIMENTAÇÃO
8.1 | TUBOS, CONEXÕES E ACESSÓRIOS - FORNECIMENTO E INSTALAÇÃO | 235.47 | 0 | 235.47 | 0 | 235.47
|  |  |  | 100% |  | 100%
9 | INSTALAÇÕES HIDROSSANITÁRIAS - REDE PLUVIAL
9.1 | TUBOS, CONEXÕES E ACESSÓRIOS - FORNECIMENTO E INSTALAÇÃO | 613.54 | 0 | 613.54 | 0 | 613.54
|  |  |  | 100% |  | 100%
10 | INSTALAÇÕES ELÉTRICAS
10.1 | TUBOS, CONEXÕES E ACESSÓRIOS - FORNECIMENTO E INSTALAÇÃO | 4563.42 | 684.513 | 2738.052 | 1140.855 | 4563.42
|  |  | 15% | 60% | 25% | 100%
11 | URBANIZAÇÃO
11.1 | ACESSIBILIDADE | 921.74 | 0 | 0 | 921.74 | 921.74
[5 empty] | 100% | 100%
12 | LIMPEZA DE OBRA
12.1 | LIMPEZA DE REVESTIMENTOS | 963.56 | 0 | 0 | 963.56 | 963.56
[5 empty] | 100% | 100%
| TOTAL PARCIAL | 188468.21 | 48388.8926 | 71700.9616 | 68378.3558 | 188468.21
| TOTAL ACUMULADO | 0.99589 | 48388.8926 | 120089.8542 | 188468.21 | #REF!

## BDI
OBRA: | UPE Pinguinho De Gente |  | DATA BASE: | FEVEREIRO/2021
CLIENTE: | Fundo Municipal de Educação - FMDE |  | BDI: | 22%
CPF/CNPJ: | 32.257.384/0001-19
LOCALIZAÇÃO: | Rua Helmuth Nau, 77, bairro dos Estados, Timbó - SC
CÁLCULO BENEFÍCIOS E DESEPESAS INDIRETAS (BDI)
ITEM | DESCRIÇÃO | 1 QUARTIL | MÉDIO | 3 QUARTIL | VALOR ADOTADO
1 | Taxa de Administração Central (AC) | 3.8% | 4.01% | 4.67% | 4.01%
2 | Taxa de Seguro e Garantia (S + G) | 0.32% | 0.4% | 0.74% | 0.4%
3 | Taxa de Risco (R) | 0.5% | 0.56% | 0.97% | 0.56%
4 | Taxa de Despesas Financeiras (DF) | 1.02% | 1.11% | 1.21% | 1.11%
5 | Taxa de Lucro/Remuneração (L) | 6.64% | 7.3% | 8.69% | 7.3%
6 | Taxa de Tributos (I) | 7.65% | 13.2% | 18.75% | 6.65%
6.1 | PIS | 0.65% | 0.65% | 0.65% | 0.65%
6.2 | COFINS | 3% | 3% | 3% | 3%
6.3 | ISS | 2% | 3.5% | 5% | 3%
6.4 | CPRB | 2% | 3.25% | 4.5% | 0%
| BDI ADOTADO | 22%
REFERÊNCIAS
SINAPI SC - Não Desonerado: fevereiro/2021
SICRO SC - Não Desonerado: julho/2020
??????= ((1+????+??+??+??)×(1+????)×(1+??))/((1−??) )−1
??????= ((1+4,01+0,4+0,56)×(1+1,11)×(1+7,3))/((1−6,65))−1