## ORÇAMENTO
| OBRA: | COMPLEXO ESPORTIVO DE TIMBÓ - FASE 02 |  |  | DATA BASE: | 2023-12-01
| CLIENTE: | FUNDAÇÃO MUNICIPAL DE ESPORTES DE TIMBÓ |  |  | BDI: | 24.2%
| CPF/CNPJ: | 86.843.596/0001-07
| LOCALIZAÇÃO: | RUA GUSTAVO PISKE - TIMBÓ SC
PLANILHA ORÇAMENTÁRIA ESTIMATIVA
ITEM | REFERÊNCIA | CÓDIGO | DESCRIÇÃO | UND | QUANT | CUSTO UNITÁRIO | PREÇO UNITÁRIO | PREÇO TOTAL
1 | SERVIÇOS PRELIMINARES E CANTEIRO DE OBRAS
1.1 | ADMINISTRAÇÃO LOCAL
1.1.1 | COMPOSIÇÕES | COMP01 | ADMINISTRAÇÃO LOCAL | MÊS | 3 | 8741.18 | 10856.55 | 32569.65
1.1.2 | SINAPI COMPOSIÇÕES | 93210 | EXECUÇÃO DE REFEITÓRIO EM CANTEIRO DE OBRA EM CHAPA DE MADEIRA COMPENSADA, NÃO INCLUSO MOBILIÁRIO E EQUIPAMENTOS. AF_02/2016 | M2 | 28.38 | 770.94 | 957.51 | 27174.13
1.1.3 | SINAPI INSUMOS | 10777 | LOCACAO DE CONTAINER 2,30 X 4,30 M, ALT. 2,50 M, PARA SANITARIO, COM 3 BACIAS, 4 CHUVEIROS, 1 LAVATORIO E 1 MICTORIO (NAO INCLUI MOBILIZACAO/DESMOBILIZACAO) | MES | 3 | 979.29 | 1216.28 | 3648.84
1.1.4 | SINAPI INSUMOS | 4813 | PLACA DE OBRA (PARA CONSTRUCAO CIVIL) EM CHAPA GALVANIZADA *N. 22*, ADESIVADA, DE *2,4 X 1,2* M (SEM POSTES PARA FIXACAO) | M2 | 2.26 | 250 | 310.5 | 701.73
1.1.5 | COMPOSIÇÕES | COMP02 | MOBILIZAÇÃO DE EQUIPAMENTOS | VB | 1 | 3228.1 | 4009.3 | 4009.3
1.1.6 | COMPOSIÇÕES | COMP03 | DESMOBILIZAÇÃO DE EQUIPAMENTOS | VB | 1 | 3228.1 | 4009.3 | 4009.3
1.1 | [6 empty] | TOTAL DO SUBITEM | 72112.95
[7 empty] | TOTAL DO ITEM | 72112.95
2 | INFRAESTRUTURA
2.1 | CONTRAPISO
2.1.1 | SINAPI COMPOSIÇÕES | 97084 | COMPACTAÇÃO MECÂNICA DE SOLO PARA EXECUÇÃO DE RADIER, PISO DE CONCRETO OU LAJE SOBRE SOLO, COM COMPACTADOR DE SOLOS TIPO PLACA VIBRATÓRIA. AF_09/2021 | M2 | 275 | 0.74 | 0.92 | 253
2.1.2 | SINAPI COMPOSIÇÕES | 96622 | LASTRO COM MATERIAL GRANULAR, APLICADO EM PISOS OU LAJES SOBRE SOLO, ESPESSURA DE *5 CM*. AF_08/2017 | M3 | 27.5 | 168.26 | 208.98 | 5746.95
2.1.3 | SINAPI COMPOSIÇÕES | 97088 | ARMAÇÃO PARA EXECUÇÃO DE RADIER, PISO DE CONCRETO OU LAJE SOBRE SOLO, COM USO DE TELA Q-92. AF_09/2021 | KG | 47.5 | 15.15 | 18.82 | 893.95
2.1.4 | SINAPI COMPOSIÇÕES | 97087 | CAMADA SEPARADORA PARA EXECUÇÃO DE RADIER, PISO DE CONCRETO OU LAJE SOBRE SOLO, EM LONA PLÁSTICA. AF_09/2021 | M2 | 275 | 2.79 | 3.47 | 954.25
2.1.5 | SINAPI COMPOSIÇÕES | 87690 | CONTRAPISO EM ARGAMASSA TRAÇO 1:4 (CIMENTO E AREIA), PREPARO MECÂNICO COM BETONEIRA 400 L, APLICADO EM ÁREAS SECAS SOBRE LAJE, NÃO ADERIDO, ACABAMENTO NÃO REFORÇADO, ESPESSURA 5CM. AF_07/2021 | M2 | 275 | 54.22 | 67.34 | 18518.5
2.3 | [6 empty] | TOTAL DO SUBITEM | 26366.65
2.2 | IMPERMEABILIZAÇÕES
2.2.1 | SINAPI COMPOSIÇÕES | 98557 | IMPERMEABILIZAÇÃO DE SUPERFÍCIE COM EMULSÃO ASFÁLTICA, 2 DEMÃOS AF_06/2018 | M2 | 27.43 | 53.82 | 66.84 | 1833.42
2.4 | [6 empty] | TOTAL DO SUBITEM | 1833.42
[7 empty] | TOTAL DO ITEM | 28200.07
3 | SUPRAESTRUTURA
3.1 | LAJES PRÉ MOLDADAS
3.1.1 | SINAPI COMPOSIÇÕES | 101963 | LAJE PRÉ-MOLDADA UNIDIRECIONAL, BIAPOIADA, PARA PISO, ENCHIMENTO EM CERÂMICA, VIGOTA CONVENCIONAL, ALTURA TOTAL DA LAJE (ENCHIMENTO+CAPA) = (8+4). AF_11/2020_PA | M2 | 97.16 | 239.81 | 297.84 | 28938.13
3.1.2 | COMPOSIÇÕES | COMP24 | LAJE PRÉ-MOLDADA UNIDIRECIONAL COM VÃOS MAIORES QUE 3,0 M, BIAPOIADA, ENCHIMENTO EM CERÂMICA, VIGOTA TRELIÇADA, ALTURA TOTAL DA LAJE - LT (ENCHIMENTO+CAPA) = 25+5 | M2 | 185.92 | 279.5824 | 347.24 | 64558.86
3.2 | [6 empty] | TOTAL DO SUBITEM | 93496.99 | #REF!
3.2 | LAJES
3.2.1 | SINAPI COMPOSIÇÕES | 92486 | MONTAGEM E DESMONTAGEM DE FÔRMA DE LAJE MACIÇA, PÉ-DIREITO SIMPLES, EM MADEIRA SERRADA, 4 UTILIZAÇÕES. AF_09/2020 | M2 | 97.72 | 256.92 | 319.09 | 31181.47
3.2.2 | SINAPI COMPOSIÇÕES | 92768 | ARMAÇÃO DE LAJE DE ESTRUTURA CONVENCIONAL DE CONCRETO ARMADO UTILIZANDO AÇO CA-60 DE 5,0 MM - MONTAGEM. AF_06/2022 | KG | 8.58 | 13.73 | 17.05 | 146.29
3.2.3 | SINAPI COMPOSIÇÕES | 92769 | ARMAÇÃO DE LAJE DE ESTRUTURA CONVENCIONAL DE CONCRETO ARMADO UTILIZANDO AÇO CA-50 DE 6,3 MM - MONTAGEM. AF_06/2022 | KG | 87.67 | 12.71 | 15.79 | 1384.31
3.2.4 | SINAPI COMPOSIÇÕES | 92770 | ARMAÇÃO DE LAJE DE ESTRUTURA CONVENCIONAL DE CONCRETO ARMADO UTILIZANDO AÇO CA-50 DE 8,0 MM - MONTAGEM. AF_06/2022 | KG | 462.99 | 11.08 | 13.76 | 6370.74
3.2.5 | SINAPI COMPOSIÇÕES | 103675 | CONCRETAGEM DE VIGAS E LAJES, FCK=25 MPA, PARA LAJES MACIÇAS OU NERVURADAS COM USO DE BOMBA - LANÇAMENTO, ADENSAMENTO E ACABAMENTO. AF_02/2022_PS | M3 | 47.71 | 678.66 | 842.9 | 40214.76
3.3 | [6 empty] | TOTAL DO SUBITEM | 79297.57
[7 empty] | TOTAL DO ITEM | 172794.56
4 | VEDAÇÕES E FECHAMENTOS
4.1 | ALVENARIA DE VEDAÇÃO DA ÁREA Á CONSTRUIR
4.1.1 | SINAPI COMPOSIÇÕES | 103322 | ALVENARIA DE VEDAÇÃO DE BLOCOS CERÂMICOS FURADOS NA VERTICAL DE 9X19X39 CM (ESPESSURA 9 CM) E ARGAMASSA DE ASSENTAMENTO COM PREPARO EM BETONEIRA. AF_12/2021 | M2 | 695.9 | 70.45 | 87.5 | 60891.25
4.1.2 | SINAPI COMPOSIÇÕES | 93201 | FIXAÇÃO (ENCUNHAMENTO) DE ALVENARIA DE VEDAÇÃO COM ARGAMASSA APLICADA COM COLHER. AF_03/2016 | M | 212.5 | 7.38 | 9.17 | 1948.63
4.1 | [6 empty] | TOTAL DO SUBITEM | 62839.88
4.2 | CHAPISCO E REBOCO DA ÁREA Á CONSTRUIR
4.2.1 | SINAPI COMPOSIÇÕES | 87905 | CHAPISCO APLICADO EM ALVENARIA (COM PRESENÇA DE VÃOS) E ESTRUTURAS DE CONCRETO DE FACHADA, COM COLHER DE PEDREIRO. ARGAMASSA TRAÇO 1:3 COM PREPARO EM BETONEIRA 400L. AF_10/2022 | M2 | 1391.8 | 8.83 | 10.97 | 15268.05
4.2.2 | SINAPI COMPOSIÇÕES | 87529 | MASSA ÚNICA, PARA RECEBIMENTO DE PINTURA, EM ARGAMASSA TRAÇO 1:2:8, PREPARO MECÂNICO COM BETONEIRA 400L, APLICADA MANUALMENTE EM FACES INTERNAS DE PAREDES, ESPESSURA DE 20MM, COM EXECUÇÃO DE TALISCAS. AF_06/2014 | M2 | 1391.8 | 41.92 | 52.06 | 72457.11
4.2 | [6 empty] | TOTAL DO SUBITEM | 87725.16
4.3 | VERGAS E CONTRA-VERGAS MOLDADAS IN LOCO DA ÁREA A CONSTRUIR
4.3.1 | SINAPI COMPOSIÇÕES | 93187 | VERGA MOLDADA IN LOCO EM CONCRETO PARA JANELAS COM MAIS DE 1,5 M DE VÃO. AF_03/2016 | M | 20 | 178.35 | 221.51 | 4430.2
4.3.2 | SINAPI COMPOSIÇÕES | 93188 | VERGA MOLDADA IN LOCO EM CONCRETO PARA PORTAS COM ATÉ 1,5 M DE VÃO. AF_03/2016 | M | 8.8 | 142.25 | 176.67 | 1554.7
4.3.3 | SINAPI COMPOSIÇÕES | 93197 | CONTRAVERGA MOLDADA IN LOCO EM CONCRETO PARA VÃOS DE MAIS DE 1,5 M DE COMPRIMENTO. AF_03/2016 | M | 20 | 173.65 | 215.67 | 4313.4
4.3 | [6 empty] | TOTAL DO SUBITEM | 10298.3
4.4 | FECHAMENTO EM MADEIRA
4.4.1 | MEDIANA | MED54 | BRISE MADEIRA - INCLUSO FORNECIMENTO E INSTALAÇÃO | VB | 1 | 20598.4 | 25583.21 | 25583.21
4.4 | [6 empty] | TOTAL DO SUBITEM | 25583.21
4.5 | FECHAMENTO METÁLICO
4.5.1 | MEDIANA | MED58 | BRISE METÁLICO - INCLUSO FORNECIMENTO E INSTALAÇÃO | M2 | 586.99 | 223.04 | 277.02 | 162607.97
4.5 | [6 empty] | TOTAL DO SUBITEM | 162607.97
[7 empty] | TOTAL DO ITEM | 349054.52
5 | ESQUADRIAS
5.1 | ESQUADRIAS - PORTAS E JANELAS
5.1.1 | SINAPI COMPOSIÇÕES | 94570 | JANELA DE ALUMÍNIO DE CORRER COM 2 FOLHAS PARA VIDROS, COM VIDROS, BATENTE, ACABAMENTO COM ACETATO OU BRILHANTE E FERRAGENS. EXCLUSIVE ALIZAR E CONTRAMARCO. FORNECIMENTO E INSTALAÇÃO. AF_12/2019 | M2 | 15.275 | 430.11 | 534.2 | 8159.91
5.1.2 | SINAPI COMPOSIÇÕES | 90796 | KIT DE PORTA-PRONTA DE MADEIRA EM ACABAMENTO MELAMÍNICO BRANCO, FOLHA LEVE OU MÉDIA, E BATENTE METÁLICO, 80X210CM, FIXAÇÃO COM ARGAMASSA - FORNECIMENTO E INSTALAÇÃO. AF_12/2019 | UN | 5 | 676.28 | 839.94 | 4199.7
5.1.3 | SINAPI COMPOSIÇÕES | 90797 | KIT DE PORTA-PRONTA DE MADEIRA EM ACABAMENTO MELAMÍNICO BRANCO, FOLHA LEVE OU MÉDIA, E BATENTE METÁLICO, 90X210CM, FIXAÇÃO COM ARGAMASSA - FORNECIMENTO E INSTALAÇÃO. AF_12/2019 | UN | 1 | 684.56 | 850.22 | 850.22
5.1.4 | SINAPI COMPOSIÇÕES | 91338 | PORTA DE ALUMÍNIO DE ABRIR COM LAMBRI, COM GUARNIÇÃO, FIXAÇÃO COM PARAFUSOS - FORNECIMENTO E INSTALAÇÃO. AF_12/2019 | M2 | 19.6 | 1221.21 | 1516.74 | 29728.1
5.1.5 | COMPOSIÇÕES | COMP31 | PORTA EM ALUMÍNIO DE ABRIR DUPLA TIPO VENEZIANA COM GUARNIÇÃO, FIXAÇÃO COM PARAFUSOS - FORNECIMENTO E INSTALAÇÃO. AF_12/2019 | M2 | 5.04 | 1206.3735 | 1498.32 | 7551.53
5.1 | [6 empty] | TOTAL DO SUBITEM | 50489.46
[7 empty] | TOTAL DO ITEM | 50489.46
6 | REVESTIMENTO EM TETOS
6.1 | REVESTIMENTO EM PINTURA ACRÍLICA
6.1.1 | SINAPI COMPOSIÇÕES | 88494 | EMASSAMENTO COM MASSA LÁTEX, APLICAÇÃO EM TETO, UMA DEMÃO, LIXAMENTO MANUAL. AF_04/2023 | M2 | 185 | 23.73 | 29.47 | 5451.95
6.1.2 | SINAPI COMPOSIÇÕES | 88488 | PINTURA LÁTEX ACRÍLICA PREMIUM, APLICAÇÃO MANUAL EM TETO, DUAS DEMÃOS. AF_04/2023 | M2 | 185 | 15.77 | 19.59 | 3624.15
6.1 | [6 empty] | TOTAL DO SUBITEM | 9076.1
[7 empty] | TOTAL DO ITEM | 9076.1
7 | REVESTIMENTO DE PAREDES
7.1 | REVESTIMENTO EM PINTURA ACRÍLICA DA ÁREA Á AMPLIAR
7.1.1 | SINAPI COMPOSIÇÕES | 88495 | EMASSAMENTO COM MASSA LÁTEX, APLICAÇÃO EM PAREDE, UMA DEMÃO, LIXAMENTO MANUAL. AF_04/2023 | M2 | 1391.8 | 13.36 | 16.59 | 23089.96
7.1.2 | SINAPI COMPOSIÇÕES | 88489 | PINTURA LÁTEX ACRÍLICA PREMIUM, APLICAÇÃO MANUAL EM PAREDES, DUAS DEMÃOS. AF_04/2023 | M2 | 1391.8 | 13.22 | 16.42 | 22853.36
7.1 | [6 empty] | TOTAL DO SUBITEM | 45943.32
[7 empty] | TOTAL DO ITEM | 45943.32
8 | REVESTIMENTO DE PISOS
8.1 | REVESTIMENTO CERÂMICO EM PISOS
8.1.1 | SINAPI COMPOSIÇÕES | 87263 | REVESTIMENTO CERÂMICO PARA PISO COM PLACAS TIPO PORCELANATO DE DIMENSÕES 60X60 CM APLICADA EM AMBIENTES DE ÁREA MAIOR QUE 10 M². AF_02/2023_PE | M2 | 275 | 134.22 | 166.7 | 45842.5
8.1 | [6 empty] | TOTAL DO SUBITEM | 45842.5
[7 empty] | TOTAL DO ITEM | 45842.5
9 | GRANITOS/MÁRMORES
9.1 | PINGADEIRAS, SOLEIRAS E PEITORIS
9.1.1 | SINAPI COMPOSIÇÕES | 101965 | PEITORIL LINEAR EM GRANITO OU MÁRMORE, L = 15CM, COMPRIMENTO DE ATÉ 2M, ASSENTADO COM ARGAMASSA 1:6 COM ADITIVO. AF_11/2020 | M | 15 | 166.15 | 206.36 | 3095.4
9.1 | [6 empty] | TOTAL DO SUBITEM | 3095.4
[7 empty] | TOTAL DO ITEM | 3095.4
10 | COBERTURAS
10.1 | ESTRUTURA TRELIÇADA E TELHA METÁLICA
10.1.1 | SINAPI COMPOSIÇÕES | 100778 | ESTRUTURA TRELIÇADA DE COBERTURA, TIPO FINK, COM LIGAÇÕES PARAFUSADAS, INCLUSOS PERFIS METÁLICOS, CHAPAS METÁLICAS, MÃO DE OBRA E TRANSPORTE COM GUINDASTE - FORNECIMENTO E INSTALAÇÃO. AF_01/2020_PSA | KG | 10209.6 | 14.48 | 17.98 | 183568.61
10.1.2 | SINAPI COMPOSIÇÕES | 94216 | TELHAMENTO COM TELHA METÁLICA TERMOACÚSTICA E = 30 MM, COM ATÉ 2 ÁGUAS, INCLUSO IÇAMENTO. AF_07/2019 | M2 | 510.48 | 191.97 | 238.43 | 121713.75
10.1 | [6 empty] | TOTAL DO SUBITEM | 305282.36
10.2 | IMPERMEABILIZAÇÕES
10.2.1 | SINAPI COMPOSIÇÕES | 98546 | IMPERMEABILIZAÇÃO DE SUPERFÍCIE COM MANTA ASFÁLTICA, UMA CAMADA, INCLUSIVE APLICAÇÃO DE PRIMER ASFÁLTICO, E=3MM. AF_06/2018 | M2 | 227.94 | 131.18 | 162.93 | 37138.26
10.2 | [6 empty] | TOTAL DO SUBITEM | 37138.26
[7 empty] | TOTAL DO ITEM | 342420.62
11 | INSTALAÇÕES HIDROSSANITÁRIAS - PLUVIAL
11.1 | MOVIMENTAÇÕES DE TERRA
11.1.1 | SINAPI COMPOSIÇÕES | 90105 | ESCAVAÇÃO MECANIZADA DE VALA COM PROFUNDIDADE ATÉ 1,5 M (MÉDIA MONTANTE E JUSANTE/UMA COMPOSIÇÃO POR TRECHO), RETROESCAV. (0,26 M3), LARGURA MENOR QUE 0,8 M, EM SOLO DE 1A CATEGORIA, LOCAIS COM BAIXO NÍVEL DE INTERFERÊNCIA. AF_02/2021 | M3 | 305.24 | 9.07 | 11.26 | 3437
11.1.2 | SINAPI COMPOSIÇÕES | 100977 | CARGA, MANOBRA E DESCARGA DE SOLOS E MATERIAIS GRANULARES EM CAMINHÃO BASCULANTE 6 M³ - CARGA COM ESCAVADEIRA HIDRÁULICA (CAÇAMBA DE 1,20 M³ / 155 HP) E DESCARGA LIVRE (UNIDADE: M3). AF_07/2020 | M3 | 305.24 | 7.85 | 9.75 | 2976.09
11.1.3 | SINAPI COMPOSIÇÕES | 97914 | TRANSPORTE COM CAMINHÃO BASCULANTE DE 6 M³, EM VIA URBANA PAVIMENTADA, DMT ATÉ 30 KM (UNIDADE: M3XKM). AF_07/2020 | M3XKM | 10465.12 | 2.98 | 3.7 | 38720.94
11.1.4 | SINAPI INSUMOS | 368 | AREIA PARA ATERRO - POSTO JAZIDA/FORNECEDOR (RETIRADO NA JAZIDA, SEM TRANSPORTE) | M3 | 218.02 | 67.5 | 83.84 | 18278.8
11.1.5 | SINAPI COMPOSIÇÕES | 94304 | ATERRO MECANIZADO DE VALA COM ESCAVADEIRA HIDRÁULICA (CAPACIDADE DA CA M3 AS 74,95 ÇAMBA: 0,8 M³ / POTÊNCIA: 111 HP), LARGURA ATÉ 2,5 M, PROFUNDIDADE ATÉ 1,5 M, COM SOLO ARGILO-ARENOSO. AF_08/2023 | M3 | 218.016 | 74.95 | 93.09 | 20295.11
11.1 | [6 empty] | TOTAL DO SUBITEM | 83707.94
11.2 | TUBOS, CONEXÕES E ACESSÓRIOS - FORNECIMENTO E INSTALAÇÃO
11.2.1 | MEDIANA | MED36 | BOCAL SEMI-CIRCULAR CENTRO | UN | 28 | 62.8448 | 78.05 | 2185.4
11.2.2 | SINAPI INSUMOS | 12616 | CABECEIRA DIREITA OU ESQUERDA, PVC, PARA CALHA PLUVIAL, DIAMETRO ENTRE *119 E 170* MM, PARA DRENAGEM PLUVIAL PREDIAL | UN | 13 | 15.28 | 18.98 | 246.74
11.2.3 | COMPOSIÇÕES | COMP11 | CAIXA DE PASSAGEM 40X40X40 CM COM TAMPA E DRENO BRITA | UN | 14 | 375.6276 | 466.53 | 6531.42
11.2.4 | SINAPI COMPOSIÇÕES | 99253 | CAIXA ENTERRADA HIDRÁULICA RETANGULAR EM ALVENARIA COM TIJOLOS CERÂMICOS MACIÇOS, DIMENSÕES INTERNAS: 0,6X0,6X0,6 M PARA REDE DE DRENAGEM. AF_12/2020 | UN | 4 | 635.11 | 788.81 | 3155.24
11.2.5 | SINAPI COMPOSIÇÕES | 94227 | CALHA EM CHAPA DE AÇO GALVANIZADO NÚMERO 24, DESENVOLVIMENTO DE 33 CM, INCLUSO TRANSPORTE VERTICAL. AF_07/2019 | M | 240.5 | 63.19 | 78.48 | 18874.44
11.2.6 | SINAPI COMPOSIÇÕES | 95694 | CURVA 90 GRAUS, PVC, SERIE R, ÁGUA PLUVIAL, DN 100 MM, JUNTA ELÁSTICA, FORNECIDO E INSTALADO EM RAMAL DE ENCAMINHAMENTO. AF_06/2022 | UN | 57 | 51.52 | 63.99 | 3647.43
11.2.7 | SINAPI COMPOSIÇÕES | 89531 | JOELHO 45 GRAUS, PVC, SERIE R, ÁGUA PLUVIAL, DN 100 MM, JUNTA ELÁSTICA, FORNECIDO E INSTALADO EM RAMAL DE ENCAMINHAMENTO. AF_06/2022 | UN | 17 | 37.48 | 46.55 | 791.35
11.2.8 | SINAPI COMPOSIÇÕES | 89520 | JOELHO 45 GRAUS, PVC, SERIE R, ÁGUA PLUVIAL, DN 50 MM, JUNTA ELÁSTICA, FORNECIDO E INSTALADO EM RAMAL DE ENCAMINHAMENTO. AF_06/2022 | UN | 1 | 16.09 | 19.98 | 19.98
11.2.9 | SINAPI COMPOSIÇÕES | 89529 | JOELHO 90 GRAUS, PVC, SERIE R, ÁGUA PLUVIAL, DN 100 MM, JUNTA ELÁSTICA, FORNECIDO E INSTALADO EM RAMAL DE ENCAMINHAMENTO. AF_06/2022 | UN | 3 | 36.53 | 45.37 | 136.11
11.2.10 | COMPOSIÇÕES | COMP07 | JUNCAO SIMPLES, PVC, DN 100 X 50 MM, SERIE NORMAL PARA ESGOTO PREDIAL FORNECIMENTO E INSTALAÇÃO | UN | 1 | 45.1613 | 56.09 | 56.09
11.2.11 | SINAPI COMPOSIÇÕES | 89567 | JUNÇÃO SIMPLES, PVC, SERIE R, ÁGUA PLUVIAL, DN 100 X 100 MM, JUNTA ELÁSTICA, FORNECIDO E INSTALADO EM RAMAL DE ENCAMINHAMENTO. AF_06/2022 | UN | 6 | 77.02 | 95.66 | 573.96
11.2.12 | SINAPI COMPOSIÇÕES | 89554 | LUVA SIMPLES, PVC, SERIE R, ÁGUA PLUVIAL, DN 100 MM, JUNTA ELÁSTICA, FORNECIDO E INSTALADO EM RAMAL DE ENCAMINHAMENTO. AF_06/2022 | UN | 146 | 28.02 | 34.8 | 5080.8
11.2.13 | SINAPI COMPOSIÇÕES | 95567 | TUBO DE CONCRETO (SIMPLES) PARA REDES COLETORAS DE ÁGUAS PLUVIAIS, DIÂMETRO DE 300 MM, JUNTA RÍGIDA, INSTALADO EM LOCAL COM BAIXO NÍVEL DE INTERFERÊNCIAS - FORNECIMENTO E ASSENTAMENTO. AF_12/2015 | M | 82.26 | 82.4 | 102.34 | 8418.49
11.2.14 | SINAPI COMPOSIÇÕES | 95568 | TUBO DE CONCRETO (SIMPLES) PARA REDES COLETORAS DE ÁGUAS PLUVIAIS, DIÂMETRO DE 400 MM, JUNTA RÍGIDA, INSTALADO EM LOCAL COM BAIXO NÍVEL DE INTERFERÊNCIAS - FORNECIMENTO E ASSENTAMENTO. AF_12/2015 | M | 163.97 | 101.71 | 126.32 | 20712.69
11.2.15 | SINAPI COMPOSIÇÕES | 89512 | TUBO PVC, SÉRIE R, ÁGUA PLUVIAL, DN 100 MM, FORNECIDO E INSTALADO EM RAMAL DE ENCAMINHAMENTO. AF_06/2022 | M | 305.95 | 49.41 | 61.37 | 18776.15
11.2 | [6 empty] | TOTAL DO SUBITEM | 89206.29
[7 empty] | TOTAL DO ITEM | 172914.23
12 | INSTALAÇÕES HIDROSSANITÁRIAS - ESGOTO SANITÁRIO
12.1 | MOVIMENTAÇÕES DE TERRA
12.1.1 | SINAPI COMPOSIÇÕES | 90105 | ESCAVAÇÃO MECANIZADA DE VALA COM PROFUNDIDADE ATÉ 1,5 M (MÉDIA MONTANTE E JUSANTE/UMA COMPOSIÇÃO POR TRECHO), RETROESCAV. (0,26 M3), LARGURA MENOR QUE 0,8 M, EM SOLO DE 1A CATEGORIA, LOCAIS COM BAIXO NÍVEL DE INTERFERÊNCIA. AF_02/2021 | M3 | 10.14 | 9.07 | 11.26 | 114.18
12.1.2 | SINAPI COMPOSIÇÕES | 100977 | CARGA, MANOBRA E DESCARGA DE SOLOS E MATERIAIS GRANULARES EM CAMINHÃO BASCULANTE 6 M³ - CARGA COM ESCAVADEIRA HIDRÁULICA (CAÇAMBA DE 1,20 M³ / 155 HP) E DESCARGA LIVRE (UNIDADE: M3). AF_07/2020 | M3 | 10.14 | 7.85 | 9.75 | 98.87
12.1.3 | SINAPI COMPOSIÇÕES | 97914 | TRANSPORTE COM CAMINHÃO BASCULANTE DE 6 M³, EM VIA URBANA PAVIMENTADA, DMT ATÉ 30 KM (UNIDADE: M3XKM). AF_07/2020 | M3XKM | 337.2 | 2.98 | 3.7 | 1247.64
12.1.4 | SINAPI INSUMOS | 368 | AREIA PARA ATERRO - POSTO JAZIDA/FORNECEDOR (RETIRADO NA JAZIDA, SEM TRANSPORTE) | M3 | 6.72 | 67.5 | 83.84 | 563.4
12.1.5 | SINAPI COMPOSIÇÕES | 94304 | ATERRO MECANIZADO DE VALA COM ESCAVADEIRA HIDRÁULICA (CAPACIDADE DA CA M3 AS 74,95 ÇAMBA: 0,8 M³ / POTÊNCIA: 111 HP), LARGURA ATÉ 2,5 M, PROFUNDIDADE ATÉ 1,5 M, COM SOLO ARGILO-ARENOSO. AF_08/2023 | M3 | 6.72 | 74.95 | 93.09 | 625.56
12.1 | [6 empty] | TOTAL DO SUBITEM | 2649.65
12.2 | TUBOS, CONEXÕES E ACESSÓRIOS - FORNECIMENTO E INSTALAÇÃO
12.2.1 | SINAPI COMPOSIÇÕES | 98102 | CAIXA DE GORDURA SIMPLES, CIRCULAR, EM CONCRETO PRÉ-MOLDADO, DIÂMETRO INTERNO = 0,4 M, ALTURA INTERNA = 0,4 M. AF_12/2020 | UN | 1 | 173.13 | 215.03 | 215.03
12.2.2 | MEDIANA | MED34 | CLORADOR 1.1/2" | UN | 1 | 239.0333 | 296.88 | 296.88
12.2.3 | SINAPI COMPOSIÇÕES | 89733 | CURVA CURTA 90 GRAUS, PVC, SERIE NORMAL, ESGOTO PREDIAL, DN 50 MM, JUNTA ELÁSTICA, FORNECIDO E INSTALADO EM RAMAL DE DESCARGA OU RAMAL DE ESGOTO SANITÁRIO. AF_08/2022 | UN | 1 | 23.63 | 29.35 | 29.35
12.2.4 | COMPOSIÇÕES | COMP09 | FILTRO ANAERÓBIO RETANGULAR, EM ALVENARIA COM BLOCOS DE CONCRETO, DIMENSÕES INTERNAS: 4,5 X 3,0 X 1,20 M, VOLUME ÚTIL: 16200 l | UN | 1 | 25462.4331 | 31624.34 | 31624.34
12.2.5 | SINAPI COMPOSIÇÕES | 89746 | JOELHO 45 GRAUS, PVC, SERIE NORMAL, ESGOTO PREDIAL, DN 100 MM, JUNTA ELÁSTICA, FORNECIDO E INSTALADO EM RAMAL DE DESCARGA OU RAMAL DE ESGOTO SANITÁRIO. AF_08/2022 | UN | 3 | 29.29 | 36.38 | 109.14
12.2.6 | SINAPI COMPOSIÇÕES | 89732 | JOELHO 45 GRAUS, PVC, SERIE NORMAL, ESGOTO PREDIAL, DN 50 MM, JUNTA ELÁSTICA, FORNECIDO E INSTALADO EM RAMAL DE DESCARGA OU RAMAL DE ESGOTO SANITÁRIO. AF_08/2022 | UN | 1 | 16.43 | 20.41 | 20.41
12.2.7 | SINAPI COMPOSIÇÕES | 89731 | JOELHO 90 GRAUS, PVC, SERIE NORMAL, ESGOTO PREDIAL, DN 50 MM, JUNTA ELÁSTICA, FORNECIDO E INSTALADO EM RAMAL DE DESCARGA OU RAMAL DE ESGOTO SANITÁRIO. AF_08/2022 | UN | 6 | 17.75 | 22.05 | 132.3
12.2.8 | SINAPI COMPOSIÇÕES | 89795 | JUNÇÃO SIMPLES, PVC, SERIE NORMAL, ESGOTO PREDIAL, DN 75 X 75 MM, JUNTA ELÁSTICA, FORNECIDO E INSTALADO EM RAMAL DE DESCARGA OU RAMAL DE ESGOTO SANITÁRIO. AF_08/2022 | UN | 2 | 41.31 | 51.31 | 102.62
12.2.9 | SINAPI COMPOSIÇÕES | 89797 | JUNÇÃO SIMPLES, PVC, SERIE NORMAL, ESGOTO PREDIAL, DN 100 X 100 MM, JUNTA ELÁSTICA, FORNECIDO E INSTALADO EM RAMAL DE DESCARGA OU RAMAL DE ESGOTO SANITÁRIO. AF_08/2022 | UN | 1 | 51.79 | 64.32 | 64.32
12.2.10 | SINAPI COMPOSIÇÕES | 104176 | JUNÇÃO SIMPLES, PVC, SERIE R, ÁGUA PLUVIAL, DN 150 X 150 MM, JUNTA ELÁSTICA, FORNECIDO E INSTALADO EM RAMAL DE ENCAMINHAMENTO. AF_06/2022 | UN | 1 | 238.83 | 296.63 | 296.63
12.2.11 | SINAPI COMPOSIÇÕES | 89778 | LUVA SIMPLES, PVC, SERIE NORMAL, ESGOTO PREDIAL, DN 100 MM, JUNTA ELÁSTICA, FORNECIDO E INSTALADO EM RAMAL DE DESCARGA OU RAMAL DE ESGOTO SANITÁRIO. AF_08/2022 | UN | 9 | 18.09 | 22.47 | 202.23
12.2.12 | SINAPI COMPOSIÇÕES | 95693 | LUVA SIMPLES, PVC, SÉRIE NORMAL, ESGOTO PREDIAL, DN 150 MM, JUNTA ELÁSTICA, FORNECIDO E INSTALADO EM SUBCOLETOR AÉREO DE ESGOTO SANITÁRIO. AF_08/2022 | UN | 1 | 50.02 | 62.12 | 62.12
12.2.13 | SINAPI COMPOSIÇÕES | 89774 | LUVA SIMPLES, PVC, SERIE NORMAL, ESGOTO PREDIAL, DN 75 MM, JUNTA ELÁSTICA, FORNECIDO E INSTALADO EM RAMAL DE DESCARGA OU RAMAL DE ESGOTO SANITÁRIO. AF_08/2022 | UN | 2 | 15.67 | 19.46 | 38.92
12.2.14 | SINAPI COMPOSIÇÕES | 89753 | LUVA SIMPLES, PVC, SERIE NORMAL, ESGOTO PREDIAL, DN 50 MM, JUNTA ELÁSTICA, FORNECIDO E INSTALADO EM RAMAL DE DESCARGA OU RAMAL DE ESGOTO SANITÁRIO. AF_08/2022 | UN | 5 | 9.62 | 11.95 | 59.75
12.2.15 | SINAPI COMPOSIÇÕES | 89681 | REDUÇÃO EXCÊNTRICA, PVC, SERIE R, ÁGUA PLUVIAL, DN 150 X 100 MM, JUNTA ELÁSTICA, FORNECIDO E INSTALADO EM CONDUTORES VERTICAIS DE ÁGUAS PLUVIAIS. AF_06/2022 | UN | 2 | 87.28 | 108.4 | 216.8
12.2.16 | SINAPI COMPOSIÇÕES | 89549 | REDUÇÃO EXCÊNTRICA, PVC, SERIE R, ÁGUA PLUVIAL, DN 75 X 50 MM, JUNTA ELÁSTICA, FORNECIDO E INSTALADO EM RAMAL DE ENCAMINHAMENTO. AF_06/2022 | UN | 1 | 18.92 | 23.5 | 23.5
12.2.17 | SINAPI COMPOSIÇÕES | 86882 | SIFÃO DO TIPO GARRAFA/COPO EM PVC 1.1/4 X 1.1/2 - FORNECIMENTO E INSTALAÇÃO. AF_01/2020 | UN | 3 | 21.77 | 27.04 | 81.12
12.2.18 | COMPOSIÇÕES | COMP10 | TANQUE SÉPTICO RETANGULAR, EM ALVENARIA COM BLOCOS DE CONCRETO, DIMENSÕES INTERNAS: 2,2 X 4,4 X 2,0 M, VOLUME ÚTIL: 19360 L | UN | 1 | 17122.6946 | 21266.39 | 21266.39
12.2.19 | SINAPI COMPOSIÇÕES | 89714 | TUBO PVC, SERIE NORMAL, ESGOTO PREDIAL, DN 100 MM, FORNECIDO E INSTALADO EM RAMAL DE DESCARGA OU RAMAL DE ESGOTO SANITÁRIO. AF_08/2022 | M | 184.93 | 39.28 | 48.79 | 9022.73
12.2.20 | SINAPI COMPOSIÇÕES | 89849 | TUBO PVC, SERIE NORMAL, ESGOTO PREDIAL, DN 150 MM, FORNECIDO E INSTALADO EM SUBCOLETOR AÉREO DE ESGOTO SANITÁRIO. AF_08/2022 | M | 1.64 | 55.61 | 69.07 | 113.27
12.2.21 | SINAPI COMPOSIÇÕES | 89712 | TUBO PVC, SERIE NORMAL, ESGOTO PREDIAL, DN 50 MM, FORNECIDO E INSTALADO EM RAMAL DE DESCARGA OU RAMAL DE ESGOTO SANITÁRIO. AF_08/2022 | M | 13.2 | 28.2 | 35.02 | 462.26
12.2.22 | SINAPI COMPOSIÇÕES | 89713 | TUBO PVC, SERIE NORMAL, ESGOTO PREDIAL, DN 75 MM, FORNECIDO E INSTALADO EM RAMAL DE DESCARGA OU RAMAL DE ESGOTO SANITÁRIO. AF_08/2022 | M | 4.74 | 35 | 43.47 | 206.05
12.2.23 | SINAPI COMPOSIÇÕES | 86879 | VÁLVULA EM PLÁSTICO 1 PARA PIA, TANQUE OU LAVATÓRIO, COM OU SEM LADRÃO - FORNECIMENTO E INSTALAÇÃO. AF_01/2020 | UN | 3 | 9.89 | 12.28 | 36.84
12.2 | [6 empty] | TOTAL DO SUBITEM | 64683
[7 empty] | TOTAL DO ITEM | 67332.65
13 | INSTALAÇÕES HIDROSSANITÁRIAS - ÁGUA FRIA
13.1 | TUBOS, CONEXÕES E ACESSÓRIOS - FORNECIMENTO E INSTALAÇÃO
13.1.1 | SINAPI COMPOSIÇÕES | 94704 | ADAPTADOR COM FLANGE E ANEL DE VEDAÇÃO, PVC, SOLDÁVEL, DN 32 MM X 1 , INSTALADO EM RESERVAÇÃO DE ÁGUA DE EDIFICAÇÃO QUE POSSUA RESERVATÓRIO DE FIBRA/FIBROCIMENTO FORNECIMENTO E INSTALAÇÃO. AF_06/2016 | UN | 3 | 28.51 | 35.41 | 106.23
13.1.2 | SINAPI COMPOSIÇÕES | 89429 | ADAPTADOR CURTO COM BOLSA E ROSCA PARA REGISTRO, PVC, SOLDÁVEL, DN 25MM X 3/4 , INSTALADO EM RAMAL DE DISTRIBUIÇÃO DE ÁGUA - FORNECIMENTO E INSTALAÇÃO. AF_06/2022 | UN | 2 | 6.58 | 8.17 | 16.34
13.1.3 | COMPOSIÇÕES | COMP13 | BUCHA DE REDUÇÃO DE PVC, SOLDÁVEL, LONGA, COM 40 X 25 MM, PARA ÁGUA FRIA PREDIAL | UN | 1 | 6.8142 | 8.46 | 8.46
13.1.4 | SINAPI INSUMOS | 1193 | CAP PVC, SOLDAVEL, 40 MM, PARA AGUA FRIA PREDIAL | UN | 1 | 4.04 | 5.02 | 5.02
13.1.5 | SINAPI INSUMOS | 1420 | COLAR TOMADA PVC, COM TRAVAS, SAIDA COM ROSCA, DE 40 MM X 1/2" OU 40 MM X 3/4", PARA LIGACAO PREDIAL DE AGUA | UN | 1 | 7.16 | 8.89 | 8.89
13.1.6 | SINAPI COMPOSIÇÕES | 89409 | JOELHO 45 GRAUS, PVC, SOLDÁVEL, DN 25MM, INSTALADO EM RAMAL DE DISTRIBUIÇÃO DE ÁGUA - FORNECIMENTO E INSTALAÇÃO. AF_06/2022 | UN | 1 | 10.23 | 12.71 | 12.71
13.1.7 | SINAPI COMPOSIÇÕES | 89408 | JOELHO 90 GRAUS, PVC, SOLDÁVEL, DN 25MM, INSTALADO EM RAMAL DE DISTRIBUIÇÃO DE ÁGUA - FORNECIMENTO E INSTALAÇÃO. AF_06/2022 | UN | 12 | 9.44 | 11.72 | 140.64
13.1.8 | SINAPI COMPOSIÇÕES | 89362 | JOELHO 90 GRAUS, PVC, SOLDÁVEL, DN 25MM, INSTALADO EM RAMAL OU SUB-RAMAL DE ÁGUA - FORNECIMENTO E INSTALAÇÃO. AF_06/2022 | UN | 4 | 10.33 | 12.83 | 51.32
13.1.9 | SINAPI COMPOSIÇÕES | 89412 | JOELHO 90 GRAUS, PVC, SOLDÁVEL, DN 25MM, X 3/4 INSTALADO EM RAMAL DE DISTRIBUIÇÃO DE ÁGUA - FORNECIMENTO E INSTALAÇÃO. AF_06/2022 | UN | 10 | 10.5 | 13.04 | 130.4
13.1.10 | SINAPI COMPOSIÇÕES | 89367 | JOELHO 90 GRAUS, PVC, SOLDÁVEL, DN 32MM, INSTALADO EM RAMAL OU SUB-RAMAL DE ÁGUA - FORNECIMENTO E INSTALAÇÃO. AF_06/2022 | UN | 1 | 14.1 | 17.51 | 17.51
13.1.11 | SINAPI COMPOSIÇÕES | 89497 | JOELHO 90 GRAUS, PVC, SOLDÁVEL, DN 40MM, INSTALADO EM PRUMADA DE ÁGUA - FORNECIMENTO E INSTALAÇÃO. AF_06/2022 | UN | 5 | 13.81 | 17.15 | 85.75
13.1.12 | SINAPI COMPOSIÇÕES | 94489 | REGISTRO DE ESFERA, PVC, SOLDÁVEL, COM VOLANTE, DN 25 MM - FORNECIMENTO E INSTALAÇÃO. AF_08/2021 | UN | 1 | 32.22 | 40.02 | 40.02
13.1.13 | SINAPI COMPOSIÇÕES | 94490 | REGISTRO DE ESFERA, PVC, SOLDÁVEL, COM VOLANTE, DN 32 MM - FORNECIMENTO E INSTALAÇÃO. AF_08/2021 | UN | 1 | 47.61 | 59.13 | 59.13
13.1.14 | SINAPI COMPOSIÇÕES | 90371 | REGISTRO DE ESFERA, PVC, ROSCÁVEL, COM VOLANTE, 3/4" - FORNECIMENTO E INSTALAÇÃO. AF_08/2021 | UN | 1 | 32.06 | 39.82 | 39.82
13.1.15 | SINAPI COMPOSIÇÕES | 94489 | REGISTRO DE ESFERA, PVC, SOLDÁVEL, COM VOLANTE, DN 25 MM - FORNECIMENTO E INSTALAÇÃO. AF_08/2021 | UN | 1 | 32.22 | 40.02 | 40.02
13.1.16 | MEDIANA | MED40 | TANQUE DE POLIETILENO 20000 LITROS | UN | 1 | 12165.6643 | 15109.76 | 15109.76
13.1.17 | COMPOSIÇÕES | COMP14 | TÊ DE REDUÇÃO, PVC, SOLDÁVEL, 40 MM X 25 MM, PARA ÁGUA FRIAL PREDIAL | UN | 2 | 23.7681 | 29.52 | 59.04
13.1.18 | SINAPI COMPOSIÇÕES | 89440 | TE, PVC, SOLDÁVEL, DN 25MM, INSTALADO EM RAMAL DE DISTRIBUIÇÃO DE ÁGUA - FORNECIMENTO E INSTALAÇÃO. AF_06/2022 | UN | 3 | 13.03 | 16.18 | 48.54
13.1.19 | SINAPI COMPOSIÇÕES | 89398 | TE, PVC, SOLDÁVEL, DN 32MM, INSTALADO EM RAMAL OU SUB-RAMAL DE ÁGUA - FORNECIMENTO E INSTALAÇÃO. AF_06/2022 | UN | 1 | 19.64 | 24.39 | 24.39
13.1.20 | SINAPI COMPOSIÇÕES | 89623 | TE, PVC, SOLDÁVEL, DN 40MM, INSTALADO EM PRUMADA DE ÁGUA - FORNECIMENTO E INSTALAÇÃO. AF_06/2022 | UN | 1 | 20.15 | 25.03 | 25.03
13.1.21 | SINAPI COMPOSIÇÕES | 86914 | TORNEIRA CROMADA 1/2 OU 3/4 PARA TANQUE, PADRÃO MÉDIO - FORNECIMENTO E INSTALAÇÃO. AF_01/2020 | UN | 3 | 116.92 | 145.21 | 435.63
13.1.22 | SINAPI COMPOSIÇÕES | 86911 | TORNEIRA CROMADA LONGA, DE PAREDE, 1/2 OU 3/4, PARA PIA DE COZINHA, PADRÃO POPULAR - FORNECIMENTO E INSTALAÇÃO. AF_01/2020 | UN | 3 | 104.13 | 129.33 | 387.99
13.1.23 | SINAPI COMPOSIÇÕES | 89402 | TUBO, PVC, SOLDÁVEL, DN 25MM, INSTALADO EM RAMAL DE DISTRIBUIÇÃO DE ÁGUA - FORNECIMENTO E INSTALAÇÃO. AF_06/2022 | M | 111.41 | 13.31 | 16.53 | 1841.61
13.1.24 | SINAPI COMPOSIÇÕES | 89356 | TUBO, PVC, SOLDÁVEL, DN 25MM, INSTALADO EM RAMAL OU SUB-RAMAL DE ÁGUA - FORNECIMENTO E INSTALAÇÃO. AF_06/2022 | M | 14.31 | 25.67 | 31.88 | 456.2
13.1.25 | SINAPI COMPOSIÇÕES | 89357 | TUBO, PVC, SOLDÁVEL, DN 32MM, INSTALADO EM RAMAL OU SUB-RAMAL DE ÁGUA - FORNECIMENTO E INSTALAÇÃO. AF_06/2022 | M | 4.13 | 34.93 | 43.38 | 179.16
13.1.26 | SINAPI COMPOSIÇÕES | 89448 | TUBO, PVC, SOLDÁVEL, DN 40MM, INSTALADO EM PRUMADA DE ÁGUA - FORNECIMENTO E INSTALAÇÃO. AF_06/2022 | M | 50.03 | 16.74 | 20.79 | 1040.12
13.1.27 | SINAPI INSUMOS | 9859 | TUBO PVC ROSCAVEL, 3/4", AGUA FRIA PREDIAL | M | 0.28 | 10.45 | 12.98 | 3.63
13.1 | [6 empty] | TOTAL DO SUBITEM | 20373.36
[7 empty] | TOTAL DO ITEM | 20373.36
14 | INSTALAÇÕES ELÉTRICAS
14.1 | TUBOS, CONEXÕES E ACESSÓRIOS - FORNECIMENTO E INSTALAÇÃO
14.1.1 | SINAPI INSUMOS | 39132 | ABRACADEIRA EM ACO PARA AMARRACAO DE ELETRODUTOS, TIPO D, COM 2" E CUNHA DE FIXACAO | UN | 18 | 2.23 | 2.77 | 49.86
14.1.2 | SINAPI INSUMOS | 39128 | ABRACADEIRA EM ACO PARA AMARRACAO DE ELETRODUTOS, TIPO D, COM 3/4" E CUNHA DE FIXACAO | UN | 352 | 1.11 | 1.38 | 485.76
14.1.3 | MEDIANA | MED01 | ARRUELA LISA GALVANIZADA 1/4" | UN | 1399 | 0.10496 | 0.13 | 181.87
14.1.4 | MEDIANA | MED02 | ARRUELA LISA GALVANIZADA 5/16" | UN | 130 | 0.11152 | 0.14 | 18.2
14.1.5 | SINAPI INSUMOS | 4374 | BUCHA DE NYLON SEM ABA S10 | UN | 72.6 | 0.37 | 0.46 | 33.4
14.1.6 | SINAPI INSUMOS | 11945 | BUCHA DE NYLON SEM ABA S4 | UN | 72.6 | 0.06 | 0.07 | 5.08
14.1.7 | SINAPI INSUMOS | 4375 | BUCHA DE NYLON SEM ABA S6 | UN | 370 | 0.1 | 0.12 | 44.4
14.1.8 | SINAPI COMPOSIÇÕES | 91924 | CABO DE COBRE FLEXÍVEL ISOLADO, 1,5 MM², ANTI-CHAMA 450/750 V, PARA CIRCUITOS TERMINAIS - FORNECIMENTO E INSTALAÇÃO. AF_03/2023 | M | 658.79 | 2.95 | 3.66 | 2411.17
14.1.9 | SINAPI COMPOSIÇÕES | 91932 | CABO DE COBRE FLEXÍVEL ISOLADO, 10 MM², ANTI-CHAMA 450/750 V, PARA CIRCUITOS TERMINAIS - FORNECIMENTO E INSTALAÇÃO. AF_03/2023 | M | 213.51 | 15.61 | 19.39 | 4139.96
14.1.10 | SINAPI COMPOSIÇÕES | 91926 | CABO DE COBRE FLEXÍVEL ISOLADO, 2,5 MM², ANTI-CHAMA 450/750 V, PARA CIRCUITOS TERMINAIS - FORNECIMENTO E INSTALAÇÃO. AF_03/2023 | M | 1553.42 | 4.2 | 5.22 | 8108.85
14.1.11 | SINAPI COMPOSIÇÕES | 91928 | CABO DE COBRE FLEXÍVEL ISOLADO, 4 MM², ANTI-CHAMA 450/750 V, PARA CIRCUITOS TERMINAIS - FORNECIMENTO E INSTALAÇÃO. AF_03/2023 | M | 1218.03 | 6.39 | 7.94 | 9671.16
14.1.12 | COMPOSIÇÕES | COMP04 | CAIXA DE PASSAGEM 40X40X40 CM COM TAMPA E DRENO BRITA | UN | 8 | 375.5974 | 466.49 | 3731.92
14.1.13 | SINAPI COMPOSIÇÕES | 91940 | CAIXA RETANGULAR 4" X 2" MÉDIA (1,30 M DO PISO), PVC, INSTALADA EM PAREDE - FORNECIMENTO E INSTALAÇÃO. AF_03/2023 | UN | 26 | 20.56 | 25.54 | 664.04
14.1.14 | SINAPI COMPOSIÇÕES | 95779 | CONDULETE DE ALUMÍNIO, TIPO E, PARA ELETRODUTO DE AÇO GALVANIZADO DN 20 MM (3/4''), APARENTE - FORNECIMENTO E INSTALAÇÃO. AF_10/2022 | UN | 27 | 25.71 | 31.93 | 862.11
14.1.15 | SINAPI COMPOSIÇÕES | 95787 | CONDULETE DE ALUMÍNIO, TIPO LR, PARA ELETRODUTO DE AÇO GALVANIZADO DN 20 MM (3/4''), APARENTE - FORNECIMENTO E INSTALAÇÃO. AF_10/2022 | UN | 4 | 31.33 | 38.91 | 155.64
14.1.16 | SINAPI COMPOSIÇÕES | 95795 | CONDULETE DE ALUMÍNIO, TIPO T, PARA ELETRODUTO DE AÇO GALVANIZADO DN 20 MM (3/4''), APARENTE - FORNECIMENTO E INSTALAÇÃO. AF_10/2022 | UN | 2 | 35.72 | 44.36 | 88.72
14.1.17 | MEDIANA | MED33 | CURVA HORIZONTAL 90° 50X50MM CHAPA 18 | UN | 4.4 | 10.8896 | 13.52 | 59.49
14.1.18 | MEDIANA | MED12 | DISJUNTOR BIPOLAR DR (In 30mA) - DIN 63A | UN | 1 | 255.7088 | 317.59 | 317.59
14.1.19 | SINAPI COMPOSIÇÕES | 93653 | DISJUNTOR MONOPOLAR TIPO DIN, CORRENTE NOMINAL DE 10A - FORNECIMENTO E INSTALAÇÃO. AF_10/2020 | UN | 1 | 11.42 | 14.18 | 14.18
14.1.20 | SINAPI COMPOSIÇÕES | 93654 | DISJUNTOR MONOPOLAR TIPO DIN, CORRENTE NOMINAL DE 16A - FORNECIMENTO E INSTALAÇÃO. AF_10/2020 | UN | 1 | 12.19 | 15.14 | 15.14
14.1.21 | SINAPI COMPOSIÇÕES | 93655 | DISJUNTOR MONOPOLAR TIPO DIN, CORRENTE NOMINAL DE 20A - FORNECIMENTO E INSTALAÇÃO. AF_10/2020 | UN | 1 | 13.64 | 16.94 | 16.94
14.1.22 | SINAPI COMPOSIÇÕES | 93656 | DISJUNTOR MONOPOLAR TIPO DIN, CORRENTE NOMINAL DE 25A - FORNECIMENTO E INSTALAÇÃO. AF_10/2020 | UN | 1 | 13.64 | 16.94 | 16.94
14.1.23 | SINAPI COMPOSIÇÕES | 93659 | DISJUNTOR MONOPOLAR TIPO DIN, CORRENTE NOMINAL DE 50A - FORNECIMENTO E INSTALAÇÃO. AF_10/2020 | UN | 1 | 25.88 | 32.14 | 32.14
14.1.24 | MEDIANA | MED03 | DISTANCIADOR BAIXO P/ TIRANTE 38MM | UN | 130 | 2.4338 | 3.02 | 392.6
14.1.25 | MEDIANA | MED19 | ELETROCALHA FURADA TIPO C PRÉ-GALV.QUENTE - SUPORTE VERTICAL 70X81MM | UN | 130 | 2.8798 | 3.58 | 465.4
14.1.26 | MEDIANA | MED21 | ELETROCALHA FURADA TIPO C PRÉ-GALV.QUENTE - TALA PLANA PERFURADA 25MM | UN | 228 | 25.7611 | 32 | 7296
14.1.27 | MEDIANA | MED23 | ELETROCALHA FURADA TIPO C PRÉ-GALV.QUENTE - TAMPA PARA T RETO 50MM CHAPA 18 | UN | 20 | 7.4981 | 9.31 | 186.2
14.1.28 | MEDIANA | MED24 | ELETROCALHA FURADA TIPO C PRÉ-GALV.QUENTE - TAMPA PARA T VERTICAL DESCIDA 50MM CHAPA 18 | UN | 9 | 9.4333 | 11.72 | 105.48
14.1.29 | MEDIANA | MED20 | ELETROCALHA FURADA TIPO C PRÉ-GALV.QUENTE - TÊ RETO 90° 50X50MM CHAPA 18 | UN | 9 | 10.2336 | 12.71 | 114.39
14.1.30 | MEDIANA | MED18 | ELETROCALHA FURADA TIPO C PRÉ-GALV.QUENTE 50X25MM CHAPA 18 | M | 177.9 | 54.3562 | 67.51 | 12010.03
14.1.31 | COMPOSIÇÕES | COMP25 | ELETRODUTO EM AÇO GALVANIZADO, LEVE, DIÂMETRO 3/4" | M | 315.4 | 48.4843 | 60.22 | 18993.39
14.1.32 | COMPOSIÇÕES | COMP06 | ELETRODUTO EM AÇO GALVANIZADO, PESADO, DIÂMETRO 2" | M | 17.3 | 88.5048 | 109.92 | 1901.62
14.1.33 | SINAPI COMPOSIÇÕES | 97667 | ELETRODUTO FLEXÍVEL CORRUGADO, PEAD, DN 50 (1 1/2"), PARA REDE ENTERRADA DE DISTRIBUIÇÃO DE ENERGIA ELÉTRICA - FORNECIMENTO E INSTALAÇÃO. AF_12/2021 | M | 9.8 | 8.33 | 10.35 | 101.43
14.1.34 | SINAPI COMPOSIÇÕES | 97668 | ELETRODUTO FLEXÍVEL CORRUGADO, PEAD, DN 63 (2"), PARA REDE ENTERRADA DE DISTRIBUIÇÃO DE ENERGIA ELÉTRICA - FORNECIMENTO E INSTALAÇÃO. AF_12/2021 | M | 69.6 | 11.85 | 14.72 | 1024.51
14.1.35 | SINAPI COMPOSIÇÕES | 91854 | ELETRODUTO FLEXÍVEL CORRUGADO, PVC, DN 25 MM (3/4"), PARA CIRCUITOS TERMINAIS, INSTALADO EM PAREDE - FORNECIMENTO E INSTALAÇÃO. AF_03/2023 | M | 187.4 | 10.63 | 13.2 | 2473.68
14.1.36 | SINAPI COMPOSIÇÕES | 91953 | INTERRUPTOR SIMPLES (1 MÓDULO), 10A/250V, INCLUINDO SUPORTE E PLACA - FORNECIMENTO E INSTALAÇÃO. AF_03/2023 | UN | 5 | 34.41 | 42.74 | 213.7
14.1.37 | SINAPI COMPOSIÇÕES | 91959 | INTERRUPTOR SIMPLES (2 MÓDULOS), 10A/250V, INCLUINDO SUPORTE E PLACA - FORNECIMENTO E INSTALAÇÃO. AF_03/2023 | UN | 2 | 52.34 | 65.01 | 130.02
14.1.38 | SINAPI COMPOSIÇÕES | 91885 | LUVA PARA ELETRODUTO, PVC, ROSCÁVEL, DN 32 MM (1"), PARA CIRCUITOS TERMINAIS, INSTALADA EM PAREDE - FORNECIMENTO E INSTALAÇÃO. AF_03/2023 | UN | 55 | 14.87 | 18.47 | 1015.85
14.1.39 | COMPOSIÇÕES | COMP26 | LUVA PARA ELETRODUTO, EM ACO GALVANIZADO ELETROLITICO, DIAMETRO DE 50 MM (2") - FORNECIMENTO E INSTALAÇÃO | UN | 3 | 24.639 | 30.6 | 91.8
14.1.40 | MEDIANA | MED04 | PARAFUSO FENDA GALVANIZADO CABEÇA PANELA 2,9X25MM AUTOATARRACHANTE | UN | 66 | 0.10496 | 0.13 | 8.58
14.1.41 | MEDIANA | MED05 | PARAFUSO FENDA GALVANIZADO CABEÇA PANELA 4,2X32MM AUTOATARRACHANTE | UN | 370 | 0.15744 | 0.2 | 74
14.1.42 | MEDIANA | MED07 | PARAFUSO GALVANIZADO CABEÇA LENTILHA 1/4"X5/8" MÁQUINA ROSCA TOTAL | UN | 912 | 0.33456 | 0.42 | 383.04
14.1.43 | MEDIANA | MED06 | PARAFUSO GALVANIZADO CABEÇA SEXTAVADA 5/16"X2" ROSCA SOBERBA | UN | 130 | 0.79376 | 0.99 | 128.7
14.1.44 | SINAPI INSUMOS | 39997 | PORCA ZINCADA, SEXTAVADA, DIAMETRO 1/4" | UN | 1007 | 0.39 | 0.48 | 483.36
14.1.45 | SINAPI COMPOSIÇÕES | 101875 | QUADRO DE DISTRIBUIÇÃO DE ENERGIA EM CHAPA DE AÇO GALVANIZADO, DE EMBUTIR, COM BARRAMENTO TRIFÁSICO, PARA 12 DISJUNTORES DIN 100A - FORNECIMENTO E INSTALAÇÃO. AF_10/2020 | UN | 1 | 380.18 | 472.18 | 472.18
14.1.46 | SINAPI COMPOSIÇÕES | 97359 | QUADRO DE MEDIÇÃO GERAL DE ENERGIA COM 8 MEDIDORES - FORNECIMENTO E INSTALAÇÃO. AF_10/2020 | UN | 1 | 4378.69 | 5438.33 | 5438.33
14.1.47 | MEDIANA | MED10 | TAMPA METÁLICA P/ CONDULETE SOBREPOR - 1 HEXAGONAL | UN | 1 | 6.6846 | 8.3 | 8.3
14.1.48 | MEDIANA | MED08 | TAMPA METÁLICA P/ CONDULETE SOBREPOR - 1 TECLA | UN | 2 | 5.1037 | 6.34 | 12.68
14.1.49 | MEDIANA | MED11 | TAMPA METÁLICA P/ CONDULETE SOBREPOR - 2 POSTOS | UN | 2 | 5.4973 | 6.83 | 13.66
14.1.50 | MEDIANA | MED09 | TAMPA METÁLICA P/ CONDULETE SOBREPOR - TAMPA CEGA | UN | 22 | 3.2275 | 4.01 | 88.22
14.1.51 | MEDIANA | MED32 | TAMPA P/ T HORIZONTAL 90° 100MM CHAPA 18 | UN | 4 | 8.6198 | 10.71 | 42.84
14.1.52 | MEDIANA | MED27 | TAMPA PRESSÃO 50MM CHAPA 24 | UN | 177.9 | 4.6051 | 5.72 | 1017.59
14.1.53 | SINAPI COMPOSIÇÕES | 91996 | TOMADA MÉDIA DE EMBUTIR (1 MÓDULO), 2P+T 10 A, INCLUINDO SUPORTE E PLACA - FORNECIMENTO E INSTALAÇÃO. AF_03/2023 | UN | 1 | 40.66 | 50.5 | 50.5
14.1.54 | SINAPI COMPOSIÇÕES | 91997 | TOMADA MÉDIA DE EMBUTIR (1 MÓDULO), 2P+T 20 A, INCLUINDO SUPORTE E PLACA - FORNECIMENTO E INSTALAÇÃO. AF_03/2023 | UN | 15 | 43.04 | 53.46 | 801.9
14.1.55 | SINAPI COMPOSIÇÕES | 92004 | TOMADA MÉDIA DE EMBUTIR (2 MÓDULOS), 2P+T 10 A, INCLUINDO SUPORTE E PLACA - FORNECIMENTO E INSTALAÇÃO. AF_03/2023 | UN | 3 | 64.85 | 80.54 | 241.62
14.1.56 | SINAPI INSUMOS | 39996 | VERGALHAO ZINCADO ROSCA TOTAL, 1/4 " (6,3 MM) | M | 390 | 4.09 | 5.08 | 1981.2
14.1 | [6 empty] | TOTAL DO SUBITEM | 88887.36
[7 empty] | TOTAL DO ITEM | 88887.36
15 | URBANIZAÇÃO
15.1 | EQUIPAMENTOS
15.1.1 | MEDIANA | MED53 | LETREIRO E LOGO EM ACM e=8cm - CONFORME PROJETO - INCLUSO FORNECIMENTO E INSTALAÇÃO | UN | 1 | 12401.68 | 15402.89 | 15402.89
15.1 | [6 empty] | TOTAL DO SUBITEM | 15402.89
[7 empty] | TOTAL DO ITEM | 15402.89
16 | LIMPEZA DE OBRA
16.1 | LIMPEZA DE REVESTIMENTOS
16.1.1 | SINAPI COMPOSIÇÕES | 99803 | LIMPEZA DE PISO CERÂMICO OU PORCELANATO COM PANO ÚMIDO. AF_04/2019 | M2 | 275 | 2.19 | 2.72 | 748
16.1 | [6 empty] | TOTAL DO SUBITEM | 748
[7 empty] | TOTAL DO ITEM | 748
[7 empty] | TOTAL GERAL | 1484687.99 | #REF!
REFERÊNCIAS
SINAPI SC - Não Desonerado: DEZEMBRO/2023
SICRO SC - JULHO/2023
Note on A10: Inserir o número do Item desejado da Aba QUANTITATIVO
Note on A11: Inserir o número do Subitem desejado da Aba QUANTITATIVO
Note on A12: Inserir o número desejado da Aba QUANTITATIVO
Note on A13: Inserir o número desejado da Aba QUANTITATIVO
Note on A14: Inserir o número desejado da Aba QUANTITATIVO
Note on A15: Inserir o número desejado da Aba QUANTITATIVO
Note on A16: Inserir o número desejado da Aba QUANTITATIVO
Note on A17: Inserir o número desejado da Aba QUANTITATIVO
Note on A20: Inserir o número do Item desejado da Aba QUANTITATIVO
Note on A21: Inserir o número do Subitem desejado da Aba QUANTITATIVO
Note on A22: Inserir o número desejado da Aba QUANTITATIVO
Note on A28: Inserir o número do Subitem desejado da Aba QUANTITATIVO
Note on A32: Inserir o número do Item desejado da Aba QUANTITATIVO
Note on A45: Inserir o número do Item desejado da Aba QUANTITATIVO
Note on A46: Inserir o número do Subitem desejado da Aba QUANTITATIVO
Note on A48: Inserir o número desejado da Aba QUANTITATIVO
Note on A66: Inserir o número do Item desejado da Aba QUANTITATIVO
Note on A67: Inserir o número do Subitem desejado da Aba QUANTITATIVO
Note on A68: Inserir o número desejado da Aba QUANTITATIVO
Note on A81: Inserir o número do Item desejado da Aba QUANTITATIVO
Note on A82: Inserir o número do Subitem desejado da Aba QUANTITATIVO
Note on A83: Inserir o número desejado da Aba QUANTITATIVO
Note on A87: Inserir o número do Item desejado da Aba QUANTITATIVO
Note on A88: Inserir o número do Subitem desejado da Aba QUANTITATIVO
Note on A97: Inserir o número do Item desejado da Aba QUANTITATIVO
Note on A98: Inserir o número do Subitem desejado da Aba QUANTITATIVO
Note on A99: Inserir o número desejado da Aba QUANTITATIVO
Note on A100: Inserir o número desejado da Aba QUANTITATIVO
Note on A106: Inserir o número do Item desejado da Aba QUANTITATIVO
Note on A107: Inserir o número do Subitem desejado da Aba QUANTITATIVO
Note on A132: Inserir o número do Item desejado da Aba QUANTITATIVO
Note on A133: Inserir o número do Subitem desejado da Aba QUANTITATIVO
Note on A134: Inserir o número desejado da Aba QUANTITATIVO
Note on A137: Inserir o número desejado da Aba QUANTITATIVO
Note on A138: Inserir o número desejado da Aba QUANTITATIVO
Note on A166: Inserir o número do Item desejado da Aba QUANTITATIVO
Note on A167: Inserir o número do Subitem desejado da Aba QUANTITATIVO
Note on A197: Inserir o número do Item desejado da Aba QUANTITATIVO
Note on A198: Inserir o número do Subitem desejado da Aba QUANTITATIVO
Note on A33: Inserir o número do Subitem desejado da Aba QUANTITATIVO
Note on A34: Inserir o número desejado da Aba QUANTITATIVO
Note on A84: Inserir o número desejado da Aba QUANTITATIVO
Note on A50: Inserir o número do Subitem desejado da Aba QUANTITATIVO
Note on A51: Inserir o número desejado da Aba QUANTITATIVO
Note on A52: Inserir o número desejado da Aba QUANTITATIVO
Note on A54: Inserir o número do Subitem desejado da Aba QUANTITATIVO
Note on A55: Inserir o número desejado da Aba QUANTITATIVO
Note on A56: Inserir o número desejado da Aba QUANTITATIVO
Note on A75: Inserir o número do Item desejado da Aba QUANTITATIVO
Note on A76: Inserir o número do Subitem desejado da Aba QUANTITATIVO
Note on A135: Inserir o número desejado da Aba QUANTITATIVO
Note on A136: Inserir o número desejado da Aba QUANTITATIVO
Note on A140: Inserir o número do Subitem desejado da Aba QUANTITATIVO
Note on A152: Inserir o número desejado da Aba QUANTITATIVO
Note on A158: Inserir o número desejado da Aba QUANTITATIVO
Note on A159: Inserir o número desejado da Aba QUANTITATIVO
Note on A160: Inserir o número desejado da Aba QUANTITATIVO
Note on A141: Inserir o número desejado da Aba QUANTITATIVO
Note on A142: Inserir o número desejado da Aba QUANTITATIVO
Note on A143: Inserir o número desejado da Aba QUANTITATIVO
Note on A144: Inserir o número desejado da Aba QUANTITATIVO
Note on A151: Inserir o número desejado da Aba QUANTITATIVO
Note on A168: Inserir o número desejado da Aba QUANTITATIVO
Note on A169: Inserir o número desejado da Aba QUANTITATIVO
Note on A170: Inserir o número desejado da Aba QUANTITATIVO
Note on A171: Inserir o número desejado da Aba QUANTITATIVO
Note on A172: Inserir o número desejado da Aba QUANTITATIVO
Note on A37: Inserir o número do Subitem desejado da Aba QUANTITATIVO
Note on A77: Inserir o número desejado da Aba QUANTITATIVO
Note on A89: Inserir o número desejado da Aba QUANTITATIVO
Note on A108: Inserir o número desejado da Aba QUANTITATIVO
Note on A109: Inserir o número desejado da Aba QUANTITATIVO
Note on A110: Inserir o número desejado da Aba QUANTITATIVO
Note on A163: Inserir o número desejado da Aba QUANTITATIVO
Note on A254: Inserir o número desejado da Aba QUANTITATIVO
Note on A199: Inserir o número desejado da Aba QUANTITATIVO
Note on A257: Inserir o número do Item desejado da Aba QUANTITATIVO
Note on A258: Inserir o número do Subitem desejado da Aba QUANTITATIVO
Note on A259: Inserir o número desejado da Aba QUANTITATIVO
Note on A262: Inserir o número do Item desejado da Aba QUANTITATIVO
Note on A263: Inserir o número do Subitem desejado da Aba QUANTITATIVO
Note on A92: Inserir o número do Item desejado da Aba QUANTITATIVO
Note on A93: Inserir o número do Subitem desejado da Aba QUANTITATIVO
Note on A94: Inserir o número desejado da Aba QUANTITATIVO
Note on A69: Inserir o número desejado da Aba QUANTITATIVO
Note on A70: Inserir o número desejado da Aba QUANTITATIVO
Note on A71: Inserir o número desejado da Aba QUANTITATIVO
Note on A264: Inserir o número desejado da Aba QUANTITATIVO
Note on A29: Inserir o número desejado da Aba QUANTITATIVO
Note on A38: Inserir o número desejado da Aba QUANTITATIVO
Note on A161: Inserir o número desejado da Aba QUANTITATIVO
Note on A72: Inserir o número desejado da Aba QUANTITATIVO
Note on A57: Inserir o número desejado da Aba QUANTITATIVO
Note on A42: Inserir o número desejado da Aba QUANTITATIVO
Note on A41: Inserir o número desejado da Aba QUANTITATIVO
Note on A40: Inserir o número desejado da Aba QUANTITATIVO
Note on A39: Inserir o número desejado da Aba QUANTITATIVO
Note on A111: Inserir o número desejado da Aba QUANTITATIVO
Note on A112: Inserir o número desejado da Aba QUANTITATIVO
Note on A145: Inserir o número desejado da Aba QUANTITATIVO
Note on A146: Inserir o número desejado da Aba QUANTITATIVO
Note on A147: Inserir o número desejado da Aba QUANTITATIVO
Note on A148: Inserir o número desejado da Aba QUANTITATIVO
Note on A149: Inserir o número desejado da Aba QUANTITATIVO
Note on A150: Inserir o número desejado da Aba QUANTITATIVO
Note on A153: Inserir o número desejado da Aba QUANTITATIVO
Note on A154: Inserir o número desejado da Aba QUANTITATIVO
Note on A155: Inserir o número desejado da Aba QUANTITATIVO
Note on A156: Inserir o número desejado da Aba QUANTITATIVO
Note on A157: Inserir o número desejado da Aba QUANTITATIVO
Note on A47: Inserir o número desejado da Aba QUANTITATIVO
Note on A59: Inserir o número do Subitem desejado da Aba QUANTITATIVO
Note on A60: Inserir o número desejado da Aba QUANTITATIVO
Note on A62: Inserir o número do Subitem desejado da Aba QUANTITATIVO
Note on A63: Inserir o número desejado da Aba QUANTITATIVO
Note on A78: Inserir o número desejado da Aba QUANTITATIVO
Note on A102: Inserir o número do Subitem desejado da Aba QUANTITATIVO
Note on A103: Inserir o número desejado da Aba QUANTITATIVO
Note on A26: Inserir o número desejado da Aba QUANTITATIVO
Note on A25: Inserir o número desejado da Aba QUANTITATIVO
Note on A24: Inserir o número desejado da Aba QUANTITATIVO
Note on A23: Inserir o número desejado da Aba QUANTITATIVO
Note on A114: Inserir o número do Subitem desejado da Aba QUANTITATIVO
Note on A115: Inserir o número desejado da Aba QUANTITATIVO
Note on A116: Inserir o número desejado da Aba QUANTITATIVO
Note on A117: Inserir o número desejado da Aba QUANTITATIVO
Note on A118: Inserir o número desejado da Aba QUANTITATIVO
Note on A119: Inserir o número desejado da Aba QUANTITATIVO
Note on A120: Inserir o número desejado da Aba QUANTITATIVO
Note on A121: Inserir o número desejado da Aba QUANTITATIVO
Note on A122: Inserir o número desejado da Aba QUANTITATIVO
Note on A123: Inserir o número desejado da Aba QUANTITATIVO
Note on A124: Inserir o número desejado da Aba QUANTITATIVO
Note on A125: Inserir o número desejado da Aba QUANTITATIVO
Note on A126: Inserir o número desejado da Aba QUANTITATIVO
Note on A127: Inserir o número desejado da Aba QUANTITATIVO
Note on A128: Inserir o número desejado da Aba QUANTITATIVO
Note on A129: Inserir o número desejado da Aba QUANTITATIVO
Note on A162: Inserir o número desejado da Aba QUANTITATIVO
Note on A173: Inserir o número desejado da Aba QUANTITATIVO
Note on A174: Inserir o número desejado da Aba QUANTITATIVO
Note on A175: Inserir o número desejado da Aba QUANTITATIVO
Note on A176: Inserir o número desejado da Aba QUANTITATIVO
Note on A177: Inserir o número desejado da Aba QUANTITATIVO
Note on A178: Inserir o número desejado da Aba QUANTITATIVO
Note on A179: Inserir o número desejado da Aba QUANTITATIVO
Note on A180: Inserir o número desejado da Aba QUANTITATIVO
Note on A181: Inserir o número desejado da Aba QUANTITATIVO
Note on A182: Inserir o número desejado da Aba QUANTITATIVO
Note on A183: Inserir o número desejado da Aba QUANTITATIVO
Note on A184: Inserir o número desejado da Aba QUANTITATIVO
Note on A185: Inserir o número desejado da Aba QUANTITATIVO
Note on A186: Inserir o número desejado da Aba QUANTITATIVO
Note on A187: Inserir o número desejado da Aba QUANTITATIVO
Note on A188: Inserir o número desejado da Aba QUANTITATIVO
Note on A189: Inserir o número desejado da Aba QUANTITATIVO
Note on A190: Inserir o número desejado da Aba QUANTITATIVO
Note on A191: Inserir o número desejado da Aba QUANTITATIVO
Note on A192: Inserir o número desejado da Aba QUANTITATIVO
Note on A193: Inserir o número desejado da Aba QUANTITATIVO
Note on A194: Inserir o número desejado da Aba QUANTITATIVO
Note on A248: Inserir o número desejado da Aba QUANTITATIVO
Note on A249: Inserir o número desejado da Aba QUANTITATIVO
Note on A250: Inserir o número desejado da Aba QUANTITATIVO
Note on A245: Inserir o número desejado da Aba QUANTITATIVO
Note on A246: Inserir o número desejado da Aba QUANTITATIVO
Note on A247: Inserir o número desejado da Aba QUANTITATIVO
Note on A236: Inserir o número desejado da Aba QUANTITATIVO
Note on A237: Inserir o número desejado da Aba QUANTITATIVO
Note on A238: Inserir o número desejado da Aba QUANTITATIVO
Note on A239: Inserir o número desejado da Aba QUANTITATIVO
Note on A240: Inserir o número desejado da Aba QUANTITATIVO
Note on A241: Inserir o número desejado da Aba QUANTITATIVO
Note on A242: Inserir o número desejado da Aba QUANTITATIVO
Note on A243: Inserir o número desejado da Aba QUANTITATIVO
Note on A244: Inserir o número desejado da Aba QUANTITATIVO
Note on A227: Inserir o número desejado da Aba QUANTITATIVO
Note on A228: Inserir o número desejado da Aba QUANTITATIVO
Note on A229: Inserir o número desejado da Aba QUANTITATIVO
Note on A230: Inserir o número desejado da Aba QUANTITATIVO
Note on A231: Inserir o número desejado da Aba QUANTITATIVO
Note on A232: Inserir o número desejado da Aba QUANTITATIVO
Note on A233: Inserir o número desejado da Aba QUANTITATIVO
Note on A234: Inserir o número desejado da Aba QUANTITATIVO
Note on A235: Inserir o número desejado da Aba QUANTITATIVO
Note on A218: Inserir o número desejado da Aba QUANTITATIVO
Note on A219: Inserir o número desejado da Aba QUANTITATIVO
Note on A220: Inserir o número desejado da Aba QUANTITATIVO
Note on A221: Inserir o número desejado da Aba QUANTITATIVO
Note on A222: Inserir o número desejado da Aba QUANTITATIVO
Note on A223: Inserir o número desejado da Aba QUANTITATIVO
Note on A224: Inserir o número desejado da Aba QUANTITATIVO
Note on A225: Inserir o número desejado da Aba QUANTITATIVO
Note on A226: Inserir o número desejado da Aba QUANTITATIVO
Note on A209: Inserir o número desejado da Aba QUANTITATIVO
Note on A210: Inserir o número desejado da Aba QUANTITATIVO
Note on A211: Inserir o número desejado da Aba QUANTITATIVO
Note on A212: Inserir o número desejado da Aba QUANTITATIVO
Note on A213: Inserir o número desejado da Aba QUANTITATIVO
Note on A214: Inserir o número desejado da Aba QUANTITATIVO
Note on A215: Inserir o número desejado da Aba QUANTITATIVO
Note on A216: Inserir o número desejado da Aba QUANTITATIVO
Note on A217: Inserir o número desejado da Aba QUANTITATIVO
Note on A200: Inserir o número desejado da Aba QUANTITATIVO
Note on A201: Inserir o número desejado da Aba QUANTITATIVO
Note on A202: Inserir o número desejado da Aba QUANTITATIVO
Note on A203: Inserir o número desejado da Aba QUANTITATIVO
Note on A204: Inserir o número desejado da Aba QUANTITATIVO
Note on A205: Inserir o número desejado da Aba QUANTITATIVO
Note on A206: Inserir o número desejado da Aba QUANTITATIVO
Note on A207: Inserir o número desejado da Aba QUANTITATIVO
Note on A208: Inserir o número desejado da Aba QUANTITATIVO
Note on A251: Inserir o número desejado da Aba QUANTITATIVO
Note on A252: Inserir o número desejado da Aba QUANTITATIVO
Note on A253: Inserir o número desejado da Aba QUANTITATIVO
Note on A35: Inserir o número desejado da Aba QUANTITATIVO

## QUANTITATIVO
| OBRA: | COMPLEXO ESPORTIVO DE TIMBÓ - FASE 02 |  |  | DATA BASE: | 2023-07-01
| CLIENTE: | FUNDAÇÃO MUNICIPAL DE ESPORTES DE TIMBÓ |  |  | BDI: | 24.2%
| CPF/CNPJ: | 86.843.596/0001-07
| LOCALIZAÇÃO: | RUA GUSTAVO PISKE - TIMBÓ SC
MEMORIAL QUANTITATIVO
ITEM | REFERÊNCIA | CÓDIGO | DESCRIÇÃO | QUANT | DIAM | COMP | LARG | ALT | ÁREA | DMT | UND | TOTAL
1 | SERVIÇOS PRELIMINARES E CANTEIRO DE OBRAS
1.1 | ADMINISTRAÇÃO LOCAL
1.1.1 | COMPOSIÇÕES | COMP01 | ADMINISTRAÇÃO LOCAL | [7 empty] | MÊS | 3
|  |  | Duração da obra | 3 | [7 empty] | 3
1.1.2 | SINAPI COMPOSIÇÕES | 93210 | EXECUÇÃO DE REFEITÓRIO EM CANTEIRO DE OBRA EM CHAPA DE MADEIRA COMPENSADA, NÃO INCLUSO MOBILIÁRIO E EQUIPAMENTOS. AF_02/2016 | [7 empty] | M2 | 28.38
|  |  | Refeitório | 1 |  | 4.3 | 6.6 |  |  |  |  | 28.38
1.1.3 | SINAPI INSUMOS | 10777 | LOCACAO DE CONTAINER 2,30 X 4,30 M, ALT. 2,50 M, PARA SANITARIO, COM 3 BACIAS, 4 CHUVEIROS, 1 LAVATORIO E 1 MICTORIO (NAO INCLUI MOBILIZACAO/DESMOBILIZACAO) | [7 empty] | MES | 3
|  |  | Duração da obra | 3 | [7 empty] | 3
1.1.4 | SINAPI INSUMOS | 4813 | PLACA DE OBRA (PARA CONSTRUCAO CIVIL) EM CHAPA GALVANIZADA *N. 22*, ADESIVADA, DE *2,4 X 1,2* M (SEM POSTES PARA FIXACAO) | [7 empty] | M2 | 2.26
|  |  | Placa de obra | 1 |  | 2 |  | 1.13 |  |  |  | 2.26
1.1.5 | COMPOSIÇÕES | COMP02 | MOBILIZAÇÃO DE EQUIPAMENTOS | [7 empty] | VB | 1
|  |  | Mobilização | 1 | [7 empty] | 1
1.1.6 | COMPOSIÇÕES | COMP03 | DESMOBILIZAÇÃO DE EQUIPAMENTOS | [7 empty] | VB | 1
|  |  | Desmobilização | 1 | [7 empty] | 1
2 | INFRAESTRUTURA
2.1 | CONTRAPISO
2.1.1 | SINAPI COMPOSIÇÕES | 97084 | COMPACTAÇÃO MECÂNICA DE SOLO PARA EXECUÇÃO DE RADIER, PISO DE CONCRETO OU LAJE SOBRE SOLO, COM COMPACTADOR DE SOLOS TIPO PLACA VIBRATÓRIA. AF_09/2021 | [7 empty] | M2 | 275
|  |  | Área de contrapiso | 275 | [7 empty] | 275
2.1.2 | SINAPI COMPOSIÇÕES | 96622 | LASTRO COM MATERIAL GRANULAR, APLICADO EM PISOS OU LAJES SOBRE SOLO, ESPESSURA DE *5 CM*. AF_08/2017 | [7 empty] | M3 | 27.5
|  |  | 2 camadas de 5cm | 275 |  |  |  | 0.1 |  |  |  | 27.5
2.1.3 | SINAPI COMPOSIÇÕES | 97088 | ARMAÇÃO PARA EXECUÇÃO DE RADIER, PISO DE CONCRETO OU LAJE SOBRE SOLO, COM USO DE TELA Q-92. AF_09/2021 | [7 empty] | KG | 47.5
|  |  | Área de contrapiso | 47.5 | [7 empty] | 47.5
2.1.4 | SINAPI COMPOSIÇÕES | 97087 | CAMADA SEPARADORA PARA EXECUÇÃO DE RADIER, PISO DE CONCRETO OU LAJE SOBRE SOLO, EM LONA PLÁSTICA. AF_09/2021 | [7 empty] | M2 | 275
|  |  | Área de contrapiso | 275 | [7 empty] | 275
2.1.5 | SINAPI COMPOSIÇÕES | 87690 | CONTRAPISO EM ARGAMASSA TRAÇO 1:4 (CIMENTO E AREIA), PREPARO MECÂNICO COM BETONEIRA 400 L, APLICADO EM ÁREAS SECAS SOBRE LAJE, NÃO ADERIDO, ACABAMENTO NÃO REFORÇADO, ESPESSURA 5CM. AF_07/2021 | [7 empty] | M2 | 275
|  |  | Área de contrapiso | 275 | [7 empty] | 275
2.2 | IMPERMEABILIZAÇÕES
2.2.1 | SINAPI COMPOSIÇÕES | 98557 | IMPERMEABILIZAÇÃO DE SUPERFÍCIE COM EMULSÃO ASFÁLTICA, 2 DEMÃOS AF_06/2018 | [7 empty] | M2 | 27.43
|  |  | Área de viga baldrame conf. Projeto | 27.43 | [7 empty] | 27.43
3 | SUPRAESTRUTURA
3.1 | LAJES PRÉ MOLDADAS
3.1.1 | SINAPI COMPOSIÇÕES | 101963 | LAJE PRÉ-MOLDADA UNIDIRECIONAL, BIAPOIADA, PARA PISO, ENCHIMENTO EM CERÂMICA, VIGOTA CONVENCIONAL, ALTURA TOTAL DA LAJE (ENCHIMENTO+CAPA) = (8+4). AF_11/2020_PA | [7 empty] | M2 | 97.16
|  |  | Laje | 97.16 | [7 empty] | 97.16
3.1.2 | COMPOSIÇÕES | COMP24 | LAJE PRÉ-MOLDADA UNIDIRECIONAL COM VÃOS MAIORES QUE 3,0 M, BIAPOIADA, ENCHIMENTO EM CERÂMICA, VIGOTA TRELIÇADA, ALTURA TOTAL DA LAJE - LT (ENCHIMENTO+CAPA) = 25+5 | [7 empty] | M2 | 185.92
|  |  | Laje | 185.92 | [7 empty] | 185.92
3.2 | LAJES
3.2.1 | SINAPI COMPOSIÇÕES | 92486 | MONTAGEM E DESMONTAGEM DE FÔRMA DE LAJE MACIÇA, PÉ-DIREITO SIMPLES, EM MADEIRA SERRADA, 4 UTILIZAÇÕES. AF_09/2020 | [7 empty] | M2 | 97.72
|  |  | Laje | 97.72 | [7 empty] | 97.72
3.2.2 | SINAPI COMPOSIÇÕES | 92768 | ARMAÇÃO DE LAJE DE ESTRUTURA CONVENCIONAL DE CONCRETO ARMADO UTILIZANDO AÇO CA-60 DE 5,0 MM - MONTAGEM. AF_06/2022 | [7 empty] | KG | 8.58
|  |  | Ø5,0mm | 8.58 | [7 empty] | 8.58
3.2.3 | SINAPI COMPOSIÇÕES | 92769 | ARMAÇÃO DE LAJE DE ESTRUTURA CONVENCIONAL DE CONCRETO ARMADO UTILIZANDO AÇO CA-50 DE 6,3 MM - MONTAGEM. AF_06/2022 | [7 empty] | KG | 87.67
|  |  | Ø6,3mm | 87.67 | [7 empty] | 87.67
3.2.4 | SINAPI COMPOSIÇÕES | 92770 | ARMAÇÃO DE LAJE DE ESTRUTURA CONVENCIONAL DE CONCRETO ARMADO UTILIZANDO AÇO CA-50 DE 8,0 MM - MONTAGEM. AF_06/2022 | [7 empty] | KG | 462.99
|  |  | Ø8,0mm | 462.99 | [7 empty] | 462.99
3.2.5 | SINAPI COMPOSIÇÕES | 103675 | CONCRETAGEM DE VIGAS E LAJES, FCK=25 MPA, PARA LAJES MACIÇAS OU NERVURADAS COM USO DE BOMBA - LANÇAMENTO, ADENSAMENTO E ACABAMENTO. AF_02/2022_PS | [7 empty] | M3 | 47.71
|  |  | Laje | 47.71 | [7 empty] | 47.71
4 | VEDAÇÕES E FECHAMENTOS
4.1 | ALVENARIA DE VEDAÇÃO DA ÁREA Á CONSTRUIR
4.1.1 | SINAPI COMPOSIÇÕES | 103322 | ALVENARIA DE VEDAÇÃO DE BLOCOS CERÂMICOS FURADOS NA VERTICAL DE 9X19X39 CM (ESPESSURA 9 CM) E ARGAMASSA DE ASSENTAMENTO COM PREPARO EM BETONEIRA. AF_12/2021 | [7 empty] | M2 | 695.9 | 87491
|  |  | Paredes á construir | 743.5 | [7 empty] | 743.5
|  |  | Desconto de aberturas área á construir | [5 empty] | -47.6 |  |  | -47.6
4.1.2 | SINAPI COMPOSIÇÕES | 93201 | FIXAÇÃO (ENCUNHAMENTO) DE ALVENARIA DE VEDAÇÃO COM ARGAMASSA APLICADA COM COLHER. AF_03/2016 | [7 empty] | M | 212.5
|  |  | Paredes á construir | 212.5 | [7 empty] | 212.5
4.2 | CHAPISCO E REBOCO DA ÁREA Á CONSTRUIR
4.2.1 | SINAPI COMPOSIÇÕES | 87905 | CHAPISCO APLICADO EM ALVENARIA (COM PRESENÇA DE VÃOS) E ESTRUTURAS DE CONCRETO DE FACHADA, COM COLHER DE PEDREIRO. ARGAMASSA TRAÇO 1:3 COM PREPARO EM BETONEIRA 400L. AF_10/2022 | [7 empty] | M2 | 1391.8
|  |  | Paredes á construir | 2 |  |  |  |  | 695.9 |  |  | 1391.8
4.2.2 | SINAPI COMPOSIÇÕES | 87529 | MASSA ÚNICA, PARA RECEBIMENTO DE PINTURA, EM ARGAMASSA TRAÇO 1:2:8, PREPARO MECÂNICO COM BETONEIRA 400L, APLICADA MANUALMENTE EM FACES INTERNAS DE PAREDES, ESPESSURA DE 20MM, COM EXECUÇÃO DE TALISCAS. AF_06/2014 | [7 empty] | M2 | 1391.8
|  |  | Paredes á construir | 2 |  |  |  |  | 695.9 |  |  | 1391.8
4.3 | VERGAS E CONTRA-VERGAS MOLDADAS IN LOCO DA ÁREA A CONSTRUIR
4.3.1 | SINAPI COMPOSIÇÕES | 93187 | VERGA MOLDADA IN LOCO EM CONCRETO PARA JANELAS COM MAIS DE 1,5 M DE VÃO. AF_03/2016 | [7 empty] | M | 20
|  |  |  | 20 | [7 empty] | 20
4.3.2 | SINAPI COMPOSIÇÕES | 93188 | VERGA MOLDADA IN LOCO EM CONCRETO PARA PORTAS COM ATÉ 1,5 M DE VÃO. AF_03/2016 | [7 empty] | M | 8.8
|  |  |  | 8.8 | [7 empty] | 8.8
4.3.3 | SINAPI COMPOSIÇÕES | 93197 | CONTRAVERGA MOLDADA IN LOCO EM CONCRETO PARA VÃOS DE MAIS DE 1,5 M DE COMPRIMENTO. AF_03/2016 | [7 empty] | M | 20
|  |  |  | 20 | [7 empty] | 20
4.4 | FECHAMENTO EM MADEIRA
4.4.1 | MEDIANA | MED54 | BRISE MADEIRA - INCLUSO FORNECIMENTO E INSTALAÇÃO | [7 empty] | VB | 1
|  |  | Brise em madeira e pergolado | 1 | [7 empty] | 1
4.5 | FECHAMENTO METÁLICO
4.5.1 | MEDIANA | MED58 | BRISE METÁLICO - INCLUSO FORNECIMENTO E INSTALAÇÃO | [7 empty] | M2 | 586.99
|  |  | Brise metálico | 586.99 | [7 empty] | 586.99
5 | ESQUADRIAS
5.1 | ESQUADRIAS - PORTAS E JANELAS
5.1.1 | SINAPI COMPOSIÇÕES | 94570 | JANELA DE ALUMÍNIO DE CORRER COM 2 FOLHAS PARA VIDROS, COM VIDROS, BATENTE, ACABAMENTO COM ACETATO OU BRILHANTE E FERRAGENS. EXCLUSIVE ALIZAR E CONTRAMARCO. FORNECIMENTO E INSTALAÇÃO. AF_12/2019 | [7 empty] | M2 | 15.275
|  |  | J03 | 1 |  |  | 1.5 | 1 |  |  |  | 1.5
|  |  | J04 | 2 |  |  | 1.9 | 1 |  |  |  | 3.8
|  |  | J06 | 1 |  |  | 2 | 1 |  |  |  | 2
|  |  | J11 | 1 |  |  | 2.9 | 1.1 |  |  |  | 3.19
|  |  | J16 | 1 |  |  | 4.35 | 1.1 |  |  |  | 4.785
5.1.2 | SINAPI COMPOSIÇÕES | 90796 | KIT DE PORTA-PRONTA DE MADEIRA EM ACABAMENTO MELAMÍNICO BRANCO, FOLHA LEVE OU MÉDIA, E BATENTE METÁLICO, 80X210CM, FIXAÇÃO COM ARGAMASSA - FORNECIMENTO E INSTALAÇÃO. AF_12/2019 | [7 empty] | UN | 5
|  |  | P05 | 5 | [7 empty] | 5
5.1.3 | SINAPI COMPOSIÇÕES | 90797 | KIT DE PORTA-PRONTA DE MADEIRA EM ACABAMENTO MELAMÍNICO BRANCO, FOLHA LEVE OU MÉDIA, E BATENTE METÁLICO, 90X210CM, FIXAÇÃO COM ARGAMASSA - FORNECIMENTO E INSTALAÇÃO. AF_12/2019 | [7 empty] | UN | 1
|  |  | P18 | 1 | [7 empty] | 1
5.1.4 | SINAPI COMPOSIÇÕES | 91338 | PORTA DE ALUMÍNIO DE ABRIR COM LAMBRI, COM GUARNIÇÃO, FIXAÇÃO COM PARAFUSOS - FORNECIMENTO E INSTALAÇÃO. AF_12/2019 | [7 empty] | M2 | 19.6
|  |  | P11 | 2 |  |  | 1.5 | 2.1 |  |  |  | 6.3
|  |  | P17 | 1 |  |  | 3.5 | 3.8 |  |  |  | 13.3
5.1.5 | COMPOSIÇÕES | COMP31 | PORTA EM ALUMÍNIO DE ABRIR DUPLA TIPO VENEZIANA COM GUARNIÇÃO, FIXAÇÃO COM PARAFUSOS - FORNECIMENTO E INSTALAÇÃO. AF_12/2019 | [7 empty] | M2 | 5.04
|  |  | P11 | 2 |  |  | 1.2 | 2.1 |  |  |  | 5.04
6 | REVESTIMENTO EM TETOS
6.1 | REVESTIMENTO EM PINTURA ACRÍLICA
6.1.1 | SINAPI COMPOSIÇÕES | 88494 | EMASSAMENTO COM MASSA LÁTEX, APLICAÇÃO EM TETO, UMA DEMÃO, LIXAMENTO MANUAL. AF_04/2023 | [7 empty] | M2 | 185
|  |  | Teto inferior | 101.4 | [7 empty] | 101.4
|  |  | Teto superior | 83.6 | [7 empty] | 83.6
6.1.2 | SINAPI COMPOSIÇÕES | 88488 | PINTURA LÁTEX ACRÍLICA PREMIUM, APLICAÇÃO MANUAL EM TETO, DUAS DEMÃOS. AF_04/2023 | [7 empty] | M2 | 185
|  |  | Teto inferior | 101.4 | [7 empty] | 101.4
|  |  | Teto superior | 83.6 | [7 empty] | 83.6
7 | REVESTIMENTO DE PAREDES
7.1 | REVESTIMENTO EM PINTURA ACRÍLICA DA ÁREA Á AMPLIAR
7.1.1 | SINAPI COMPOSIÇÕES | 88495 | EMASSAMENTO COM MASSA LÁTEX, APLICAÇÃO EM PAREDE, UMA DEMÃO, LIXAMENTO MANUAL. AF_04/2023 | [7 empty] | M2 | 1391.8
|  |  | Paredes a construir | 1 |  | 1391.8 | [5 empty] | 1391.8
7.1.2 | SINAPI COMPOSIÇÕES | 88489 | PINTURA LÁTEX ACRÍLICA PREMIUM, APLICAÇÃO MANUAL EM PAREDES, DUAS DEMÃOS. AF_04/2023 | [7 empty] | M2 | 1391.8
|  |  | Paredes de alvenaria parte interna á reformar | 1 |  | 1391.8 | [5 empty] | 1391.8
8 | REVESTIMENTO DE PISOS
8.1 | REVESTIMENTO CERÂMICO EM PISOS
8.1.1 | SINAPI COMPOSIÇÕES | 87263 | REVESTIMENTO CERÂMICO PARA PISO COM PLACAS TIPO PORCELANATO DE DIMENSÕES 60X60 CM APLICADA EM AMBIENTES DE ÁREA MAIOR QUE 10 M². AF_02/2023_PE | [7 empty] | M2 | 275
|  |  | Piso térreo | 275 | [7 empty] | 275
9 | GRANITOS/MÁRMORES
9.1 | PINGADEIRAS, SOLEIRAS E PEITORIS
9.1.1 | SINAPI COMPOSIÇÕES | 101965 | PEITORIL LINEAR EM GRANITO OU MÁRMORE, L = 15CM, COMPRIMENTO DE ATÉ 2M, ASSENTADO COM ARGAMASSA 1:6 COM ADITIVO. AF_11/2020 | [7 empty] | M | 15
|  |  | Peitoril das janelas | 15 | [7 empty] | 15
10 | COBERTURAS
10.1 | ESTRUTURA TRELIÇADA E TELHA METÁLICA
10.1.1 | SINAPI COMPOSIÇÕES | 100778 | ESTRUTURA TRELIÇADA DE COBERTURA, TIPO FINK, COM LIGAÇÕES PARAFUSADAS, INCLUSOS PERFIS METÁLICOS, CHAPAS METÁLICAS, MÃO DE OBRA E TRANSPORTE COM GUINDASTE - FORNECIMENTO E INSTALAÇÃO. AF_01/2020_PSA | [7 empty] | KG | 10209.6
|  |  | Estrutura metálica para cobertura - 20kg/m² | 20 |  |  |  |  | 510.48 |  |  | 10209.6
10.1.2 | SINAPI COMPOSIÇÕES | 94216 | TELHAMENTO COM TELHA METÁLICA TERMOACÚSTICA E = 30 MM, COM ATÉ 2 ÁGUAS, INCLUSO IÇAMENTO. AF_07/2019 | [7 empty] | M2 | 510.48 | 94207
|  |  | conf projeto | 510.48 | [7 empty] | 510.48
10.2 | IMPERMEABILIZAÇÕES
10.2.1 | SINAPI COMPOSIÇÕES | 98546 | IMPERMEABILIZAÇÃO DE SUPERFÍCIE COM MANTA ASFÁLTICA, UMA CAMADA, INCLUSIVE APLICAÇÃO DE PRIMER ASFÁLTICO, E=3MM. AF_06/2018 | [7 empty] | M2 | 227.94
|  |  | Laje impermeabilizada | 227.94 | [7 empty] | 227.94
11 | INSTALAÇÕES HIDROSSANITÁRIAS - PLUVIAL
11.1 | MOVIMENTAÇÕES DE TERRA
11.1.1 | SINAPI COMPOSIÇÕES | 90105 | ESCAVAÇÃO MECANIZADA DE VALA COM PROFUNDIDADE ATÉ 1,5 M (MÉDIA MONTANTE E JUSANTE/UMA COMPOSIÇÃO POR TRECHO), RETROESCAV. (0,26 M3), LARGURA MENOR QUE 0,8 M, EM SOLO DE 1A CATEGORIA, LOCAIS COM BAIXO NÍVEL DE INTERFERÊNCIA. AF_02/2021 | [7 empty] | M3 | 305.24
Empolamento 30% |  | 1.3 | Escavação tubos DN 75/100/150 | 1 |  | 552 | 0.4 | 1 |  |  |  | 220.8
|  |  | Escavação de caixas de passagens DN 40 | 14 |  | 1 | 1 | 1 |  |  |  | 14
11.1.2 | SINAPI COMPOSIÇÕES | 100977 | CARGA, MANOBRA E DESCARGA DE SOLOS E MATERIAIS GRANULARES EM CAMINHÃO BASCULANTE 6 M³ - CARGA COM ESCAVADEIRA HIDRÁULICA (CAÇAMBA DE 1,20 M³ / 155 HP) E DESCARGA LIVRE (UNIDADE: M3). AF_07/2020 | [7 empty] | M3 | 305.24
|  |  | Solo para bota fora | 305.24 | [7 empty] | 305.24
11.1.3 | SINAPI COMPOSIÇÕES | 97914 | TRANSPORTE COM CAMINHÃO BASCULANTE DE 6 M³, EM VIA URBANA PAVIMENTADA, DMT ATÉ 30 KM (UNIDADE: M3XKM). AF_07/2020 | [7 empty] | M3XKM | 10465.12
|  |  | Solo para bota fora | 305.24 | [5 empty] | 20 |  | 6104.8
|  |  | Areia da jazida para obra | 218.016 | [5 empty] | 20 |  | 4360.32
11.1.4 | SINAPI INSUMOS | 368 | AREIA PARA ATERRO - POSTO JAZIDA/FORNECEDOR (RETIRADO NA JAZIDA, SEM TRANSPORTE) | [7 empty] | M3 | 218.02
|  |  | Material para reaterro de vala | 218.016 | [7 empty] | 218.02
11.1.5 | SINAPI COMPOSIÇÕES | 94338 | ATERRO MECANIZADO DE VALA COM RETROESCAVADEIRA (CAPACIDADE DA CAÇAMBA DA RETRO: 0,26 M³ / POTÊNCIA: 88 HP), LARGURA ATÉ 0,8 M, PROFUNDIDADE ATÉ 1,5 M, COM AREIA PARA ATERRO. AF_05/2016 | [7 empty] | M3 | 218.016
Compatcação 20% |  | 1.2 | Escavação tubos DN 75/100/150 | 1 |  | 552 | 0.4 | 0.8 |  |  |  | 176.64
|  |  | Reaterro de caixas de passagens DN 40 | 14 |  | 0.6 | 0.6 | 1 |  |  |  | 5.04
11.2 | TUBOS, CONEXÕES E ACESSÓRIOS - FORNECIMENTO E INSTALAÇÃO
CALHA METÁLICA
11.2.1 | MEDIANA | MED36 | BOCAL SEMI-CIRCULAR CENTRO | [7 empty] | UN | 28
|  |  | Adaptador para bocal semi-circular 150 x 100 mm | 28 | [7 empty] | 28
11.2.2 | SINAPI INSUMOS | 12616 | CABECEIRA DIREITA OU ESQUERDA, PVC, PARA CALHA PLUVIAL, DIAMETRO ENTRE *119 E 170* MM, PARA DRENAGEM PLUVIAL PREDIAL | [7 empty] | UN | 13
|  |  | Cabeceira semi-circular | 13 | [7 empty] | 13
11.2.3 | COMPOSIÇÕES | COMP11 | CAIXA DE PASSAGEM 40X40X40 CM COM TAMPA E DRENO BRITA | [7 empty] | UN | 14
|  |  | Caixa de passagem concreto 40 cm | 14 | [7 empty] | 14
11.2.4 | SINAPI COMPOSIÇÕES | 99253 | CAIXA ENTERRADA HIDRÁULICA RETANGULAR EM ALVENARIA COM TIJOLOS CERÂMICOS MACIÇOS, DIMENSÕES INTERNAS: 0,6X0,6X0,6 M PARA REDE DE DRENAGEM. AF_12/2020 | [7 empty] | UN | 4
|  |  | Caixa de areia pluvial com grelha 60 x 60 cm | 4 | [7 empty] | 4
11.2.5 | SINAPI COMPOSIÇÕES | 94227 | CALHA EM CHAPA DE AÇO GALVANIZADO NÚMERO 24, DESENVOLVIMENTO DE 33 CM, INCLUSO TRANSPORTE VERTICAL. AF_07/2019 | [7 empty] | M | 240.5
|  |  | Calha metálica semi-circular 150 mm | 240.5 | [7 empty] | 240.5
11.2.6 | SINAPI COMPOSIÇÕES | 95694 | CURVA 90 GRAUS, PVC, SERIE R, ÁGUA PLUVIAL, DN 100 MM, JUNTA ELÁSTICA, FORNECIDO E INSTALADO EM RAMAL DE ENCAMINHAMENTO. AF_06/2022 | [7 empty] | UN | 57
|  |  | Curva 90° curta, PVC esgoto, 100 mm - Drenagem | 57 | [7 empty] | 57
11.2.7 | SINAPI COMPOSIÇÕES | 89531 | JOELHO 45 GRAUS, PVC, SERIE R, ÁGUA PLUVIAL, DN 100 MM, JUNTA ELÁSTICA, FORNECIDO E INSTALADO EM RAMAL DE ENCAMINHAMENTO. AF_06/2022 | [7 empty] | UN | 17
|  |  | Joelho 45°, PVC esgoto, 100 mm - Drenagem | 17 | [7 empty] | 17
11.2.8 | SINAPI COMPOSIÇÕES | 89520 | JOELHO 45 GRAUS, PVC, SERIE R, ÁGUA PLUVIAL, DN 50 MM, JUNTA ELÁSTICA, FORNECIDO E INSTALADO EM RAMAL DE ENCAMINHAMENTO. AF_06/2022 | [7 empty] | UN | 1
|  |  | Joelho 45°, PVC esgoto, 50 mm - Drenagem | 1 | [7 empty] | 1
11.2.9 | SINAPI COMPOSIÇÕES | 89529 | JOELHO 90 GRAUS, PVC, SERIE R, ÁGUA PLUVIAL, DN 100 MM, JUNTA ELÁSTICA, FORNECIDO E INSTALADO EM RAMAL DE ENCAMINHAMENTO. AF_06/2022 | [7 empty] | UN | 3
|  |  | Joelho 90°, PVC esgoto, 100 mm - Drenagem | 3 | [7 empty] | 3
11.2.10 | COMPOSIÇÕES | COMP07 | JUNCAO SIMPLES, PVC, DN 100 X 50 MM, SERIE NORMAL PARA ESGOTO PREDIAL FORNECIMENTO E INSTALAÇÃO | [7 empty] | UN | 1
|  |  | Junção simples, PVC esgoto, 100 x 50 mm - Drenagem | 1 | [7 empty] | 1
11.2.11 | SINAPI COMPOSIÇÕES | 89567 | JUNÇÃO SIMPLES, PVC, SERIE R, ÁGUA PLUVIAL, DN 100 X 100 MM, JUNTA ELÁSTICA, FORNECIDO E INSTALADO EM RAMAL DE ENCAMINHAMENTO. AF_06/2022 | [7 empty] | UN | 6
|  |  | Junção simples, PVC esgoto, 100 x 100 mm - Drenagem | 6 | [7 empty] | 6
11.2.12 | SINAPI COMPOSIÇÕES | 89554 | LUVA SIMPLES, PVC, SERIE R, ÁGUA PLUVIAL, DN 100 MM, JUNTA ELÁSTICA, FORNECIDO E INSTALADO EM RAMAL DE ENCAMINHAMENTO. AF_06/2022 | [7 empty] | UN | 146
|  |  | Luva simples, PVC esgoto, 100 mm - Drenagem | 146 | [7 empty] | 146
11.2.13 | SINAPI COMPOSIÇÕES | 95567 | TUBO DE CONCRETO (SIMPLES) PARA REDES COLETORAS DE ÁGUAS PLUVIAIS, DIÂMETRO DE 300 MM, JUNTA RÍGIDA, INSTALADO EM LOCAL COM BAIXO NÍVEL DE INTERFERÊNCIAS - FORNECIMENTO E ASSENTAMENTO. AF_12/2015 | [7 empty] | M | 82.26
|  |  | Tubo de concreto, junta seca, DN 30 | 82.26 | [7 empty] | 82.26
11.2.14 | SINAPI COMPOSIÇÕES | 95568 | TUBO DE CONCRETO (SIMPLES) PARA REDES COLETORAS DE ÁGUAS PLUVIAIS, DIÂMETRO DE 400 MM, JUNTA RÍGIDA, INSTALADO EM LOCAL COM BAIXO NÍVEL DE INTERFERÊNCIAS - FORNECIMENTO E ASSENTAMENTO. AF_12/2015 | [7 empty] | M | 163.97
|  |  | Tubo de concreto, junta seca, DN 40 | 163.97 | [7 empty] | 163.97
11.2.15 | SINAPI COMPOSIÇÕES | 89512 | TUBO PVC, SÉRIE R, ÁGUA PLUVIAL, DN 100 MM, FORNECIDO E INSTALADO EM RAMAL DE ENCAMINHAMENTO. AF_06/2022 | [7 empty] | M | 305.95
|  |  | Tubo rígido c/ ponta lisa, PVC esgoto, 100 mm - Drenagem | 305.95 | [7 empty] | 305.95
12 | INSTALAÇÕES HIDROSSANITÁRIAS - ESGOTO SANITÁRIO
12.1 | MOVIMENTAÇÕES DE TERRA
12.1.1 | SINAPI COMPOSIÇÕES | 90105 | ESCAVAÇÃO MECANIZADA DE VALA COM PROFUNDIDADE ATÉ 1,5 M (MÉDIA MONTANTE E JUSANTE/UMA COMPOSIÇÃO POR TRECHO), RETROESCAV. (0,26 M3), LARGURA MENOR QUE 0,8 M, EM SOLO DE 1A CATEGORIA, LOCAIS COM BAIXO NÍVEL DE INTERFERÊNCIA. AF_02/2021 | [7 empty] | M3 | 10.14
Empolamento 30% |  | 1.3 | Escavação tubos DN 75/100/150 | 1 |  | 34 | 0.2 | 1 |  |  |  | 6.8
|  |  | Escavação de caixas de passagens DN 60 | 1 |  | 1 | 1 | 1 |  |  |  | 1
12.1.2 | SINAPI COMPOSIÇÕES | 100977 | CARGA, MANOBRA E DESCARGA DE SOLOS E MATERIAIS GRANULARES EM CAMINHÃO BASCULANTE 6 M³ - CARGA COM ESCAVADEIRA HIDRÁULICA (CAÇAMBA DE 1,20 M³ / 155 HP) E DESCARGA LIVRE (UNIDADE: M3). AF_07/2020 | [7 empty] | M3 | 10.14
|  |  | Solo para bota fora | 10.14 | [7 empty] | 10.14
12.1.3 | SINAPI COMPOSIÇÕES | 97914 | TRANSPORTE COM CAMINHÃO BASCULANTE DE 6 M³, EM VIA URBANA PAVIMENTADA, DMT ATÉ 30 KM (UNIDADE: M3XKM). AF_07/2020 | [7 empty] | M3XKM | 337.2
|  |  | Solo para bota fora | 10.14 | [5 empty] | 20 |  | 202.8
|  |  | Areia da jazida para obra | 6.72 | [5 empty] | 20 |  | 134.4
12.1.4 | SINAPI INSUMOS | 368 | AREIA PARA ATERRO - POSTO JAZIDA/FORNECEDOR (RETIRADO NA JAZIDA, SEM TRANSPORTE) | [7 empty] | M3 | 6.72
|  |  | Material para reaterro de vala | 6.72 | [7 empty] | 6.72
12.1.5 | SINAPI COMPOSIÇÕES | 94338 | ATERRO MECANIZADO DE VALA COM RETROESCAVADEIRA (CAPACIDADE DA CAÇAMBA DA RETRO: 0,26 M³ / POTÊNCIA: 88 HP), LARGURA ATÉ 0,8 M, PROFUNDIDADE ATÉ 1,5 M, COM AREIA PARA ATERRO. AF_05/2016 | [7 empty] | M3 | 6.72
Compatcação 20% |  | 1.2 | Escavação tubos DN 75/100/150 | 1 |  | 34 | 0.2 | 0.8 |  |  |  | 5.44
|  |  | Reaterro de caixas de passagens DN 60 | 1 |  | 0.4 | 0.4 | 1 |  |  |  | 0.16
12.2 | TUBOS, CONEXÕES E ACESSÓRIOS - FORNECIMENTO E INSTALAÇÃO
12.2.1 | SINAPI COMPOSIÇÕES | 98102 | CAIXA DE GORDURA SIMPLES, CIRCULAR, EM CONCRETO PRÉ-MOLDADO, DIÂMETRO INTERNO = 0,4 M, ALTURA INTERNA = 0,4 M. AF_12/2020 | [7 empty] | UN | 1
|  |  | Caixa de gordura 220 L | 1 | [7 empty] | 1
12.2.2 | MEDIANA | MED34 | CLORADOR 1.1/2" | [7 empty] | UN | 1
|  |  | Clorador 1.1/2" (50mm) | 1 | [7 empty] | 1
12.2.3 | SINAPI COMPOSIÇÕES | 89733 | CURVA CURTA 90 GRAUS, PVC, SERIE NORMAL, ESGOTO PREDIAL, DN 50 MM, JUNTA ELÁSTICA, FORNECIDO E INSTALADO EM RAMAL DE DESCARGA OU RAMAL DE ESGOTO SANITÁRIO. AF_08/2022 | [7 empty] | UN | 1
|  |  | Curva 90° curta, PVC esgoto, 50 mm | 1 | [7 empty] | 1
12.2.4 | COMPOSIÇÕES | COMP09 | FILTRO ANAERÓBIO RETANGULAR, EM ALVENARIA COM BLOCOS DE CONCRETO, DIMENSÕES INTERNAS: 4,5 X 3,0 X 1,20 M, VOLUME ÚTIL: 16200 l | [7 empty] | UN | 1
|  |  | Filtro anaeróbio prismático 4,5 x 3,0 x 1,2 m - 16,2 m³ | 1 | [7 empty] | 1
12.2.5 | SINAPI COMPOSIÇÕES | 89746 | JOELHO 45 GRAUS, PVC, SERIE NORMAL, ESGOTO PREDIAL, DN 100 MM, JUNTA ELÁSTICA, FORNECIDO E INSTALADO EM RAMAL DE DESCARGA OU RAMAL DE ESGOTO SANITÁRIO. AF_08/2022 | [7 empty] | UN | 3
|  |  | Joelho 45°, PVC esgoto, 100 mm | 3 | [7 empty] | 3
12.2.6 | SINAPI COMPOSIÇÕES | 89732 | JOELHO 45 GRAUS, PVC, SERIE NORMAL, ESGOTO PREDIAL, DN 50 MM, JUNTA ELÁSTICA, FORNECIDO E INSTALADO EM RAMAL DE DESCARGA OU RAMAL DE ESGOTO SANITÁRIO. AF_08/2022 | [7 empty] | UN | 1
|  |  | Joelho 45°, PVC esgoto, 50 mm | 1 | [7 empty] | 1
12.2.7 | SINAPI COMPOSIÇÕES | 89731 | JOELHO 90 GRAUS, PVC, SERIE NORMAL, ESGOTO PREDIAL, DN 50 MM, JUNTA ELÁSTICA, FORNECIDO E INSTALADO EM RAMAL DE DESCARGA OU RAMAL DE ESGOTO SANITÁRIO. AF_08/2022 | [7 empty] | UN | 6
|  |  | Joelho 90°, PVC esgoto, 50 mm | 6 | [7 empty] | 6
12.2.8 | SINAPI COMPOSIÇÕES | 89795 | JUNÇÃO SIMPLES, PVC, SERIE NORMAL, ESGOTO PREDIAL, DN 75 X 75 MM, JUNTA ELÁSTICA, FORNECIDO E INSTALADO EM RAMAL DE DESCARGA OU RAMAL DE ESGOTO SANITÁRIO. AF_08/2022 | [7 empty] | UN | 2
|  |  | Junção simples, PVC esgoto, 75 x 75 mm | 2 | [7 empty] | 2
12.2.9 | SINAPI COMPOSIÇÕES | 89797 | JUNÇÃO SIMPLES, PVC, SERIE NORMAL, ESGOTO PREDIAL, DN 100 X 100 MM, JUNTA ELÁSTICA, FORNECIDO E INSTALADO EM RAMAL DE DESCARGA OU RAMAL DE ESGOTO SANITÁRIO. AF_08/2022 | [7 empty] | UN | 1
|  |  | Junção simples, PVC esgoto, 100 x 100 mm | 1 | [7 empty] | 1
12.2.10 | SINAPI COMPOSIÇÕES | 104176 | JUNÇÃO SIMPLES, PVC, SERIE R, ÁGUA PLUVIAL, DN 150 X 150 MM, JUNTA ELÁSTICA, FORNECIDO E INSTALADO EM RAMAL DE ENCAMINHAMENTO. AF_06/2022 | [7 empty] | UN | 1
|  |  | Junção simples, PVC esgoto, 150 x 150 mm | 1 | [7 empty] | 1
12.2.11 | SINAPI COMPOSIÇÕES | 89778 | LUVA SIMPLES, PVC, SERIE NORMAL, ESGOTO PREDIAL, DN 100 MM, JUNTA ELÁSTICA, FORNECIDO E INSTALADO EM RAMAL DE DESCARGA OU RAMAL DE ESGOTO SANITÁRIO. AF_08/2022 | [7 empty] | UN | 9
|  |  | Luva simples, PVC esgoto, 100 mm | 9 | [7 empty] | 9
12.2.12 | SINAPI COMPOSIÇÕES | 95693 | LUVA SIMPLES, PVC, SÉRIE NORMAL, ESGOTO PREDIAL, DN 150 MM, JUNTA ELÁSTICA, FORNECIDO E INSTALADO EM SUBCOLETOR AÉREO DE ESGOTO SANITÁRIO. AF_08/2022 | [7 empty] | UN | 1
|  |  | Luva simples, PVC esgoto, 150 mm | 1 | [7 empty] | 1
12.2.13 | SINAPI COMPOSIÇÕES | 89774 | LUVA SIMPLES, PVC, SERIE NORMAL, ESGOTO PREDIAL, DN 75 MM, JUNTA ELÁSTICA, FORNECIDO E INSTALADO EM RAMAL DE DESCARGA OU RAMAL DE ESGOTO SANITÁRIO. AF_08/2022 | [7 empty] | UN | 2
|  |  | Luva simples, PVC esgoto, 75 mm | 2 | [7 empty] | 2
12.2.14 | SINAPI COMPOSIÇÕES | 89753 | LUVA SIMPLES, PVC, SERIE NORMAL, ESGOTO PREDIAL, DN 50 MM, JUNTA ELÁSTICA, FORNECIDO E INSTALADO EM RAMAL DE DESCARGA OU RAMAL DE ESGOTO SANITÁRIO. AF_08/2022 | [7 empty] | UN | 5
|  |  | Luva simples, PVC esgoto, 50 mm | 5 | [7 empty] | 5
12.2.15 | SINAPI COMPOSIÇÕES | 89681 | REDUÇÃO EXCÊNTRICA, PVC, SERIE R, ÁGUA PLUVIAL, DN 150 X 100 MM, JUNTA ELÁSTICA, FORNECIDO E INSTALADO EM CONDUTORES VERTICAIS DE ÁGUAS PLUVIAIS. AF_06/2022 | [7 empty] | UN | 2
|  |  | Redução excêntrica, PVC esgoto, 150 x 100 mm | 2 | [7 empty] | 2
12.2.16 | SINAPI COMPOSIÇÕES | 89549 | REDUÇÃO EXCÊNTRICA, PVC, SERIE R, ÁGUA PLUVIAL, DN 75 X 50 MM, JUNTA ELÁSTICA, FORNECIDO E INSTALADO EM RAMAL DE ENCAMINHAMENTO. AF_06/2022 | [7 empty] | UN | 1
|  |  | Redução excêntrica, PVC esgoto, 75 x 50 mm | 1 | [7 empty] | 1
12.2.17 | SINAPI COMPOSIÇÕES | 86882 | SIFÃO DO TIPO GARRAFA/COPO EM PVC 1.1/4 X 1.1/2 - FORNECIMENTO E INSTALAÇÃO. AF_01/2020 | [7 empty] | UN | 3
|  |  | Sifão de copo p/ pia e lavatório 1" x 2" | 3 | [7 empty] | 3
12.2.18 | COMPOSIÇÕES | COMP10 | TANQUE SÉPTICO RETANGULAR, EM ALVENARIA COM BLOCOS DE CONCRETO, DIMENSÕES INTERNAS: 2,2 X 4,4 X 2,0 M, VOLUME ÚTIL: 19360 L | [7 empty] | UN | 1
|  |  | Tanque séptico prismático, 2,20 x 4,40 x 2,00 m, vol. 19,36 m³ | 1 | [7 empty] | 1
12.2.19 | SINAPI COMPOSIÇÕES | 89714 | TUBO PVC, SERIE NORMAL, ESGOTO PREDIAL, DN 100 MM, FORNECIDO E INSTALADO EM RAMAL DE DESCARGA OU RAMAL DE ESGOTO SANITÁRIO. AF_08/2022 | [7 empty] | M | 184.93
|  |  | Tubo rígido c/ ponta lisa, PVC esgoto, 100 mm | 184.93 | [7 empty] | 184.93
12.2.20 | SINAPI COMPOSIÇÕES | 89849 | TUBO PVC, SERIE NORMAL, ESGOTO PREDIAL, DN 150 MM, FORNECIDO E INSTALADO EM SUBCOLETOR AÉREO DE ESGOTO SANITÁRIO. AF_08/2022 | [7 empty] | M | 1.64
|  |  | Tubo rígido c/ ponta lisa, PVC esgoto, 150 mm | 1.64 | [7 empty] | 1.64
12.2.21 | SINAPI COMPOSIÇÕES | 89712 | TUBO PVC, SERIE NORMAL, ESGOTO PREDIAL, DN 50 MM, FORNECIDO E INSTALADO EM RAMAL DE DESCARGA OU RAMAL DE ESGOTO SANITÁRIO. AF_08/2022 | [7 empty] | M | 13.2
|  |  | Tubo rígido c/ ponta lisa, PVC esgoto, 50 mm | 13.2 | [7 empty] | 13.2
12.2.22 | SINAPI COMPOSIÇÕES | 89713 | TUBO PVC, SERIE NORMAL, ESGOTO PREDIAL, DN 75 MM, FORNECIDO E INSTALADO EM RAMAL DE DESCARGA OU RAMAL DE ESGOTO SANITÁRIO. AF_08/2022 | [7 empty] | M | 4.74
|  |  | Tubo rígido c/ ponta lisa, PVC esgoto, 75 mm | 4.74 | [7 empty] | 4.74
12.2.23 | SINAPI COMPOSIÇÕES | 86879 | VÁLVULA EM PLÁSTICO 1 PARA PIA, TANQUE OU LAVATÓRIO, COM OU SEM LADRÃO - FORNECIMENTO E INSTALAÇÃO. AF_01/2020 | [7 empty] | UN | 3
|  |  | Válvula p/ pia - 1" | 3 | [7 empty] | 3
13 | INSTALAÇÕES HIDROSSANITÁRIAS - ÁGUA FRIA
13.1 | TUBOS, CONEXÕES E ACESSÓRIOS - FORNECIMENTO E INSTALAÇÃO
13.1.1 | SINAPI COMPOSIÇÕES | 94704 | ADAPTADOR COM FLANGE E ANEL DE VEDAÇÃO, PVC, SOLDÁVEL, DN 32 MM X 1 , INSTALADO EM RESERVAÇÃO DE ÁGUA DE EDIFICAÇÃO QUE POSSUA RESERVATÓRIO DE FIBRA/FIBROCIMENTO FORNECIMENTO E INSTALAÇÃO. AF_06/2016 | [7 empty] | UN | 3
|  |  | Adaptador sold. c/ flange livre p/ cx. d'água 32 mm x 1" - Água fria | 3 | [7 empty] | 3
13.1.2 | SINAPI COMPOSIÇÕES | 89429 | ADAPTADOR CURTO COM BOLSA E ROSCA PARA REGISTRO, PVC, SOLDÁVEL, DN 25MM X 3/4 , INSTALADO EM RAMAL DE DISTRIBUIÇÃO DE ÁGUA - FORNECIMENTO E INSTALAÇÃO. AF_06/2022 | [7 empty] | UN | 2
|  |  | Adaptador sold. curto c/ bolsa-rosca p/ registro 25 mm x 3/4" - Alimentação | 2 | [7 empty] | 2
13.1.3 | COMPOSIÇÕES | COMP13 | BUCHA DE REDUÇÃO DE PVC, SOLDÁVEL, LONGA, COM 40 X 25 MM, PARA ÁGUA FRIA PREDIAL | [7 empty] | UN | 1
|  |  | Bucha de redução sold. longa 40 x 25 mm - Água fria | 1 | [7 empty] | 1
13.1.4 | SINAPI INSUMOS | 1193 | CAP PVC, SOLDAVEL, 40 MM, PARA AGUA FRIA PREDIAL | [7 empty] | UN | 1
|  |  | Cap soldável 40 mm - Água fria | 1 | [7 empty] | 1
13.1.5 | SINAPI INSUMOS | 1420 | COLAR TOMADA PVC, COM TRAVAS, SAIDA COM ROSCA, DE 40 MM X 1/2" OU 40 MM X 3/4", PARA LIGACAO PREDIAL DE AGUA | [7 empty] | UN | 1
|  |  | Colar de tomada em PVC 3/4" - Alimentação | 1 | [7 empty] | 1
13.1.6 | SINAPI COMPOSIÇÕES | 89409 | JOELHO 45 GRAUS, PVC, SOLDÁVEL, DN 25MM, INSTALADO EM RAMAL DE DISTRIBUIÇÃO DE ÁGUA - FORNECIMENTO E INSTALAÇÃO. AF_06/2022 | [7 empty] | UN | 1
|  |  | Joelho 45° soldável 25 mm - Alimentação | 1 | [7 empty] | 1
13.1.7 | SINAPI COMPOSIÇÕES | 89408 | JOELHO 90 GRAUS, PVC, SOLDÁVEL, DN 25MM, INSTALADO EM RAMAL DE DISTRIBUIÇÃO DE ÁGUA - FORNECIMENTO E INSTALAÇÃO. AF_06/2022 | [7 empty] | UN | 12
|  |  | Joelho 90° soldável 25 mm - Alimentação | 12 | [7 empty] | 12
13.1.8 | SINAPI COMPOSIÇÕES | 89362 | JOELHO 90 GRAUS, PVC, SOLDÁVEL, DN 25MM, INSTALADO EM RAMAL OU SUB-RAMAL DE ÁGUA - FORNECIMENTO E INSTALAÇÃO. AF_06/2022 | [7 empty] | UN | 4
|  |  | Joelho 90° soldável 25 mm - Água fria | 4 | [7 empty] | 4
13.1.9 | SINAPI COMPOSIÇÕES | 89412 | JOELHO 90 GRAUS, PVC, SOLDÁVEL, DN 25MM, X 3/4 INSTALADO EM RAMAL DE DISTRIBUIÇÃO DE ÁGUA - FORNECIMENTO E INSTALAÇÃO. AF_06/2022 | [7 empty] | UN | 10
|  |  | Joelho 90° soldável c/ rosca 25 mm x 3/4" - Alimentação | 4 | [7 empty] | 4
|  |  | Joelho 90° soldável c/ bucha de latão 25 mm x 3/4" - Água fria | 6 | [7 empty] | 6
13.1.10 | SINAPI COMPOSIÇÕES | 89367 | JOELHO 90 GRAUS, PVC, SOLDÁVEL, DN 32MM, INSTALADO EM RAMAL OU SUB-RAMAL DE ÁGUA - FORNECIMENTO E INSTALAÇÃO. AF_06/2022 | [7 empty] | UN | 1
|  |  | Joelho 90° soldável 32 mm - Água fria | 1 | [7 empty] | 1
13.1.11 | SINAPI COMPOSIÇÕES | 89497 | JOELHO 90 GRAUS, PVC, SOLDÁVEL, DN 40MM, INSTALADO EM PRUMADA DE ÁGUA - FORNECIMENTO E INSTALAÇÃO. AF_06/2022 | [7 empty] | UN | 5
|  |  | Joelho 90° soldável 40 mm - Água fria | 5 | [7 empty] | 5
13.1.12 | SINAPI COMPOSIÇÕES | 94489 | REGISTRO DE ESFERA, PVC, SOLDÁVEL, COM VOLANTE, DN 25 MM - FORNECIMENTO E INSTALAÇÃO. AF_08/2021 | [7 empty] | UN | 1
|  |  | Registro esfera VS compacto soldável PVC 25 mm - Água fria | 1 | [7 empty] | 1
13.1.13 | SINAPI COMPOSIÇÕES | 94490 | REGISTRO DE ESFERA, PVC, SOLDÁVEL, COM VOLANTE, DN 32 MM - FORNECIMENTO E INSTALAÇÃO. AF_08/2021 | [7 empty] | UN | 1
|  |  | Registro esfera VS compacto soldável PVC 32 mm - Água fria | 1 | [7 empty] | 1
13.1.14 | SINAPI COMPOSIÇÕES | 90371 | REGISTRO DE ESFERA, PVC, ROSCÁVEL, COM VOLANTE, 3/4" - FORNECIMENTO E INSTALAÇÃO. AF_08/2021 | [7 empty] | UN | 1
|  |  | Registro de esfera PVC 3/4" - Alimentação | 1 | [7 empty] | 1
13.1.15 | SINAPI COMPOSIÇÕES | 94489 | REGISTRO DE ESFERA, PVC, SOLDÁVEL, COM VOLANTE, DN 25 MM - FORNECIMENTO E INSTALAÇÃO. AF_08/2021 | [7 empty] | UN | 1
|  |  | Registro de esfera borboleta bruto 3/4" - Alimentação | 1 | [7 empty] | 1
13.1.16 | MEDIANA | MED40 | TANQUE DE POLIETILENO 20000 LITROS | [7 empty] | UN | 1
|  |  | Reservatório cilíndrico polietileno 20000 L | 1 | [7 empty] | 1
13.1.17 | COMPOSIÇÕES | COMP14 | TÊ DE REDUÇÃO, PVC, SOLDÁVEL, 40 MM X 25 MM, PARA ÁGUA FRIAL PREDIAL | [7 empty] | UN | 2
|  |  | Tê de redução 90° soldável 40 x 25 mm - Água fria | 2 | [7 empty] | 2
13.1.18 | SINAPI COMPOSIÇÕES | 89440 | TE, PVC, SOLDÁVEL, DN 25MM, INSTALADO EM RAMAL DE DISTRIBUIÇÃO DE ÁGUA - FORNECIMENTO E INSTALAÇÃO. AF_06/2022 | [7 empty] | UN | 3
|  |  | Tê 90° soldável 25 mm - Alimentação | 3 | [7 empty] | 3
13.1.19 | SINAPI COMPOSIÇÕES | 89398 | TE, PVC, SOLDÁVEL, DN 32MM, INSTALADO EM RAMAL OU SUB-RAMAL DE ÁGUA - FORNECIMENTO E INSTALAÇÃO. AF_06/2022 | [7 empty] | UN | 1
|  |  | Tê 90° soldável 32 mm - Água fria | 1 | [7 empty] | 1
13.1.20 | SINAPI COMPOSIÇÕES | 89623 | TE, PVC, SOLDÁVEL, DN 40MM, INSTALADO EM PRUMADA DE ÁGUA - FORNECIMENTO E INSTALAÇÃO. AF_06/2022 | [7 empty] | UN | 1
|  |  | Tê 90° soldável 40 mm - Água fria | 1 | [7 empty] | 1
13.1.21 | SINAPI COMPOSIÇÕES | 86914 | TORNEIRA CROMADA 1/2 OU 3/4 PARA TANQUE, PADRÃO MÉDIO - FORNECIMENTO E INSTALAÇÃO. AF_01/2020 | [7 empty] | UN | 3
|  |  | Torneira de jardim 25 mm x 3/4" | 3 | [7 empty] | 3
13.1.22 | SINAPI COMPOSIÇÕES | 86911 | TORNEIRA CROMADA LONGA, DE PAREDE, 1/2 OU 3/4, PARA PIA DE COZINHA, PADRÃO POPULAR - FORNECIMENTO E INSTALAÇÃO. AF_01/2020 | [7 empty] | UN | 3
|  |  | Torneira de pia de cozinha 25 mm x 3/4" | 3 | [7 empty] | 3
13.1.23 | SINAPI COMPOSIÇÕES | 89402 | TUBO, PVC, SOLDÁVEL, DN 25MM, INSTALADO EM RAMAL DE DISTRIBUIÇÃO DE ÁGUA - FORNECIMENTO E INSTALAÇÃO. AF_06/2022 | [7 empty] | M | 111.41
|  |  | Tubo PVC soldável 25 mm - Alimentação | 111.41 | [7 empty] | 111.41
13.1.24 | SINAPI COMPOSIÇÕES | 89356 | TUBO, PVC, SOLDÁVEL, DN 25MM, INSTALADO EM RAMAL OU SUB-RAMAL DE ÁGUA - FORNECIMENTO E INSTALAÇÃO. AF_06/2022 | [7 empty] | M | 14.31
|  |  | Tubo PVC soldável 25 mm - Água fria | 14.31 | [7 empty] | 14.31
13.1.25 | SINAPI COMPOSIÇÕES | 89357 | TUBO, PVC, SOLDÁVEL, DN 32MM, INSTALADO EM RAMAL OU SUB-RAMAL DE ÁGUA - FORNECIMENTO E INSTALAÇÃO. AF_06/2022 | [7 empty] | M | 4.13
|  |  | Tubo PVC soldável 32 mm - Água fria | 4.13 | [7 empty] | 4.13
13.1.26 | SINAPI COMPOSIÇÕES | 89448 | TUBO, PVC, SOLDÁVEL, DN 40MM, INSTALADO EM PRUMADA DE ÁGUA - FORNECIMENTO E INSTALAÇÃO. AF_06/2022 | [7 empty] | M | 50.03
|  |  | Tubo PVC soldável 40 mm - Água fria | 50.03 | [7 empty] | 50.03
13.1.27 | SINAPI INSUMOS | 9859 | TUBO PVC ROSCAVEL, 3/4", AGUA FRIA PREDIAL | [7 empty] | M | 0.28
|  |  | Tubo PVC rígido roscável 3/4" - Alimentação | 0.28 | [7 empty] | 0.28
14 | INSTALAÇÕES ELÉTRICAS
14.1 | TUBOS, CONEXÕES E ACESSÓRIOS - FORNECIMENTO E INSTALAÇÃO
14.1.1 | SINAPI INSUMOS | 39132 | ABRACADEIRA EM ACO PARA AMARRACAO DE ELETRODUTOS, TIPO D, COM 2" E CUNHA DE FIXACAO | [7 empty] | UN | 18
|  |  | Braçadeira galvanizada 2" | 18 | [7 empty] | 18
14.1.2 | SINAPI INSUMOS | 39128 | ABRACADEIRA EM ACO PARA AMARRACAO DE ELETRODUTOS, TIPO D, COM 3/4" E CUNHA DE FIXACAO | [7 empty] | UN | 352
|  |  | Braçadeira galvanizada 3/4" | 352 | [7 empty] | 352
14.1.3 | MEDIANA | MED01 | ARRUELA LISA GALVANIZADA 1/4" | [7 empty] | UN | 1399
|  |  | Arruela lisa galvanizada 1/4" | 1399 | [7 empty] | 1399
14.1.4 | MEDIANA | MED02 | ARRUELA LISA GALVANIZADA 5/16" | [7 empty] | UN | 130
|  |  | Arruela lisa galvanizada 5/16" | 130 | [7 empty] | 130
14.1.5 | SINAPI INSUMOS | 4374 | BUCHA DE NYLON SEM ABA S10 | [7 empty] | UN | 72.6
|  |  | Bucha de nylon S10 | 130 | [7 empty] | 72.6
14.1.6 | SINAPI INSUMOS | 11945 | BUCHA DE NYLON SEM ABA S4 | [7 empty] | UN | 72.6
|  |  | Bucha de nylon S4 | 66 | [7 empty] | 66
14.1.7 | SINAPI INSUMOS | 4375 | BUCHA DE NYLON SEM ABA S6 | [7 empty] | UN | 370
|  |  | Bucha de nylon S6 | 370 | [7 empty] | 370
14.1.8 | SINAPI COMPOSIÇÕES | 91924 | CABO DE COBRE FLEXÍVEL ISOLADO, 1,5 MM², ANTI-CHAMA 450/750 V, PARA CIRCUITOS TERMINAIS - FORNECIMENTO E INSTALAÇÃO. AF_03/2023 | [7 empty] | M | 658.79
|  |  | Cabo unipolar cobre 450/750V 1,5 mm² - Amarelo | 161.6 | [7 empty] | 161.6
|  |  | Cabo unipolar cobre 450/750V 1,5 mm² - Azul claro | 215.7 | [7 empty] | 215.7
|  |  | Cabo unipolar cobre 450/750V 1,5 mm² - Branco | 190.7 | [7 empty] | 190.7
|  |  | Cabo unipolar cobre 450/750V 1,5 mm² - Verde-amarelo | 30.9 | [7 empty] | 30.9
14.1.9 | SINAPI COMPOSIÇÕES | 91932 | CABO DE COBRE FLEXÍVEL ISOLADO, 10 MM², ANTI-CHAMA 450/750 V, PARA CIRCUITOS TERMINAIS - FORNECIMENTO E INSTALAÇÃO. AF_03/2023 | [7 empty] | M | 213.51
|  |  | Cabo unipolar cobre 450/750V 10 mm² - Azul claro | 64.7 | [7 empty] | 64.7
|  |  | Cabo unipolar cobre 450/750V 10 mm² - Branco | 64.7 | [7 empty] | 64.7
|  |  | Cabo unipolar cobre 450/750V 10 mm² - Verde-amarelo | 64.7 | [7 empty] | 64.7
14.1.10 | SINAPI COMPOSIÇÕES | 91926 | CABO DE COBRE FLEXÍVEL ISOLADO, 2,5 MM², ANTI-CHAMA 450/750 V, PARA CIRCUITOS TERMINAIS - FORNECIMENTO E INSTALAÇÃO. AF_03/2023 | [7 empty] | M | 1553.42
|  |  | Cabo unipolar cobre 450/750V 2,5 mm² - Azul claro | 549.4 | [7 empty] | 549.4
|  |  | Cabo unipolar cobre 450/750V 2,5 mm² - Branco | 549.4 | [7 empty] | 549.4
|  |  | Cabo unipolar cobre 450/750V 2,5 mm² - Verde-amarelo | 313.4 | [7 empty] | 313.4
14.1.11 | SINAPI COMPOSIÇÕES | 91928 | CABO DE COBRE FLEXÍVEL ISOLADO, 4 MM², ANTI-CHAMA 450/750 V, PARA CIRCUITOS TERMINAIS - FORNECIMENTO E INSTALAÇÃO. AF_03/2023 | [7 empty] | M | 1218.03
|  |  | Cabo unipolar cobre 450/750V 4 mm² - Amarelo | 545.4 | [7 empty] | 545.4
|  |  | Cabo unipolar cobre 450/750V 4 mm² - Azul claro | 278.1 | [7 empty] | 278.1
|  |  | Cabo unipolar cobre 450/750V 4 mm² - Branco | 5.7 | [7 empty] | 5.7
|  |  | Cabo unipolar cobre 450/750V 4 mm² - Verde-amarelo | 278.1 | [7 empty] | 278.1
14.1.12 | COMPOSIÇÕES | COMP04 | CAIXA DE PASSAGEM 40X40X40 CM COM TAMPA E DRENO BRITA | [7 empty] | UN | 8
|  |  | Interruptor simples - 1 tecla | 8 | [7 empty] | 8
14.1.13 | SINAPI COMPOSIÇÕES | 91940 | CAIXA RETANGULAR 4" X 2" MÉDIA (1,30 M DO PISO), PVC, INSTALADA EM PAREDE - FORNECIMENTO E INSTALAÇÃO. AF_03/2023 | [7 empty] | UN | 26
|  |  | Caixa PVC 4x2" | 26 | [7 empty] | 26
14.1.14 | SINAPI COMPOSIÇÕES | 95779 | CONDULETE DE ALUMÍNIO, TIPO E, PARA ELETRODUTO DE AÇO GALVANIZADO DN 20 MM (3/4''), APARENTE - FORNECIMENTO E INSTALAÇÃO. AF_10/2022 | [7 empty] | UN | 27
|  |  | Condulete alumínio encaixe tipo E | 27 | [7 empty] | 27
14.1.15 | SINAPI COMPOSIÇÕES | 95787 | CONDULETE DE ALUMÍNIO, TIPO LR, PARA ELETRODUTO DE AÇO GALVANIZADO DN 20 MM (3/4''), APARENTE - FORNECIMENTO E INSTALAÇÃO. AF_10/2022 | [7 empty] | UN | 4
|  |  | Condulete alumínio encaixe tipo L 3/4" | 4 | [7 empty] | 4
14.1.16 | SINAPI COMPOSIÇÕES | 95795 | CONDULETE DE ALUMÍNIO, TIPO T, PARA ELETRODUTO DE AÇO GALVANIZADO DN 20 MM (3/4''), APARENTE - FORNECIMENTO E INSTALAÇÃO. AF_10/2022 | [7 empty] | UN | 2
|  |  | Condulete alumínio encaixe tipo T 3/4" | 2 | [7 empty] | 2
14.1.17 | MEDIANA | MED33 | CURVA HORIZONTAL 90° 50X50MM CHAPA 18 | [7 empty] | UN | 4.4
|  |  | Curva horizontal 90° 50x25mm chapa 18 | 4 | [7 empty] | 4
14.1.18 | MEDIANA | MED12 | DISJUNTOR BIPOLAR DR (In 30mA) - DIN 63A | [7 empty] | UN | 1
|  |  | Interruptor bipolar DR (fase/neutro - In 30mA) - DIN - 63A | 1 | [7 empty] | 1
14.1.19 | SINAPI COMPOSIÇÕES | 93653 | DISJUNTOR MONOPOLAR TIPO DIN, CORRENTE NOMINAL DE 10A - FORNECIMENTO E INSTALAÇÃO. AF_10/2020 | [7 empty] | UN | 1
|  |  | Disjuntor unipolar termomagnético 10 A | 1 | [7 empty] | 1
14.1.20 | SINAPI COMPOSIÇÕES | 93654 | DISJUNTOR MONOPOLAR TIPO DIN, CORRENTE NOMINAL DE 16A - FORNECIMENTO E INSTALAÇÃO. AF_10/2020 | [7 empty] | UN | 1
|  |  | Disjuntor unipolar termomagnético 16 A | 1 | [7 empty] | 1
14.1.21 | SINAPI COMPOSIÇÕES | 93655 | DISJUNTOR MONOPOLAR TIPO DIN, CORRENTE NOMINAL DE 20A - FORNECIMENTO E INSTALAÇÃO. AF_10/2020 | [7 empty] | UN | 1
|  |  | Disjuntor unipolar termomagnético 20 A | 1 | [7 empty] | 1
14.1.22 | SINAPI COMPOSIÇÕES | 93656 | DISJUNTOR MONOPOLAR TIPO DIN, CORRENTE NOMINAL DE 25A - FORNECIMENTO E INSTALAÇÃO. AF_10/2020 | [7 empty] | UN | 1
|  |  | Disjuntor unipolar termomagnético 25 A | 1 | [7 empty] | 1
14.1.23 | SINAPI COMPOSIÇÕES | 93659 | DISJUNTOR MONOPOLAR TIPO DIN, CORRENTE NOMINAL DE 50A - FORNECIMENTO E INSTALAÇÃO. AF_10/2020 | [7 empty] | UN | 1
|  |  | Disjuntor unipolar termomagnético 50 A | 1 | [7 empty] | 1
14.1.24 | MEDIANA | MED03 | DISTANCIADOR BAIXO P/ TIRANTE 38MM | [7 empty] | UN | 130
|  |  | Distanciador baixo p/ tirante 38mm | 130 | [7 empty] | 130
14.1.25 | MEDIANA | MED19 | ELETROCALHA FURADA TIPO C PRÉ-GALV.QUENTE - SUPORTE VERTICAL 70X81MM | [7 empty] | UN | 130
|  |  | Suporte vertical 70x81mm | 130 | [7 empty] | 130
14.1.26 | MEDIANA | MED21 | ELETROCALHA FURADA TIPO C PRÉ-GALV.QUENTE - TALA PLANA PERFURADA 25MM | [7 empty] | UN | 228
|  |  | Tala plana perfurada 25mm | 228 | [7 empty] | 228
14.1.27 | MEDIANA | MED23 | ELETROCALHA FURADA TIPO C PRÉ-GALV.QUENTE - TAMPA PARA T RETO 50MM CHAPA 18 | [7 empty] | UN | 20
|  |  | Tampa p/ T reto 90° 50x25mm chapa 18 | 20 | [7 empty] | 20
14.1.28 | MEDIANA | MED24 | ELETROCALHA FURADA TIPO C PRÉ-GALV.QUENTE - TAMPA PARA T VERTICAL DESCIDA 50MM CHAPA 18 | [7 empty] | UN | 9
|  |  | Tampa p/ T vertical descida 50x25mm chapa 18 | 9 | [7 empty] | 9
14.1.29 | MEDIANA | MED20 | ELETROCALHA FURADA TIPO C PRÉ-GALV.QUENTE - TÊ RETO 90° 50X50MM CHAPA 18 | [7 empty] | UN | 9
|  |  | T vertical descida 50x25mm chapa 18 | 9 | [7 empty] | 9
14.1.30 | MEDIANA | MED18 | ELETROCALHA FURADA TIPO C PRÉ-GALV.QUENTE 50X25MM CHAPA 18 | [7 empty] | M | 177.9
|  |  | Eletrocalha 50x25mm chapa 18 | 177.9 | [7 empty] | 177.9
14.1.31 | COMPOSIÇÕES | COMP25 | ELETRODUTO EM AÇO GALVANIZADO, LEVE, DIÂMETRO 3/4" | [7 empty] | M | 315.4
|  |  | Eletroduto galvanizado leve 3/4" | 315.4 | [7 empty] | 315.4
14.1.32 | COMPOSIÇÕES | COMP06 | ELETRODUTO EM AÇO GALVANIZADO, PESADO, DIÂMETRO 2" | [7 empty] | M | 17.3
|  |  | Eletroduto galvanizado pesado 2" | 17.3 | [7 empty] | 17.3
14.1.33 | SINAPI COMPOSIÇÕES | 97667 | ELETRODUTO FLEXÍVEL CORRUGADO, PEAD, DN 50 (1 1/2"), PARA REDE ENTERRADA DE DISTRIBUIÇÃO DE ENERGIA ELÉTRICA - FORNECIMENTO E INSTALAÇÃO. AF_12/2021 | [7 empty] | M | 9.8
|  |  | Eletroduto PVC flexivel pesado 1.1/2" | 9.8 | [7 empty] | 9.8
14.1.34 | SINAPI COMPOSIÇÕES | 97668 | ELETRODUTO FLEXÍVEL CORRUGADO, PEAD, DN 63 (2"), PARA REDE ENTERRADA DE DISTRIBUIÇÃO DE ENERGIA ELÉTRICA - FORNECIMENTO E INSTALAÇÃO. AF_12/2021 | [7 empty] | M | 69.6
|  |  | Eletroduto PVC flexivel pesado 2" | 69.6 | [7 empty] | 69.6
14.1.35 | SINAPI COMPOSIÇÕES | 91854 | ELETRODUTO FLEXÍVEL CORRUGADO, PVC, DN 25 MM (3/4"), PARA CIRCUITOS TERMINAIS, INSTALADO EM PAREDE - FORNECIMENTO E INSTALAÇÃO. AF_03/2023 | [7 empty] | M | 187.4
|  |  | Eletroduto PVC flexível leve 3/4" | 187.4 | [7 empty] | 187.4
14.1.36 | SINAPI COMPOSIÇÕES | 91953 | INTERRUPTOR SIMPLES (1 MÓDULO), 10A/250V, INCLUINDO SUPORTE E PLACA - FORNECIMENTO E INSTALAÇÃO. AF_03/2023 | [7 empty] | UN | 5
|  |  | Interruptor simples - 1 tecla - 4x2" | 5 | [7 empty] | 5
14.1.37 | SINAPI COMPOSIÇÕES | 91959 | INTERRUPTOR SIMPLES (2 MÓDULOS), 10A/250V, INCLUINDO SUPORTE E PLACA - FORNECIMENTO E INSTALAÇÃO. AF_03/2023 | [7 empty] | UN | 2
|  |  | Interruptor simples - 2 teclas - 4x2" | 2 | [7 empty] | 2
14.1.38 | SINAPI COMPOSIÇÕES | 91885 | LUVA PARA ELETRODUTO, PVC, ROSCÁVEL, DN 32 MM (1"), PARA CIRCUITOS TERMINAIS, INSTALADA EM PAREDE - FORNECIMENTO E INSTALAÇÃO. AF_03/2023 | [7 empty] | UN | 55
|  |  | Luva aço galvanizado leve 1" | 55 | [7 empty] | 55
14.1.39 | COMPOSIÇÕES | COMP26 | LUVA PARA ELETRODUTO, EM ACO GALVANIZADO ELETROLITICO, DIAMETRO DE 50 MM (2") - FORNECIMENTO E INSTALAÇÃO | [7 empty] | UN | 3
|  |  | Luva aço galvanizado pesado 2" | 3 | [7 empty] | 3
14.1.40 | MEDIANA | MED04 | PARAFUSO FENDA GALVANIZADO CABEÇA PANELA 2,9X25MM AUTOATARRACHANTE | [7 empty] | UN | 66
|  |  | Parafuso fenda galvan. cab. panela 2,9x25mm autoatarrachante | 66 | [7 empty] | 66
14.1.41 | MEDIANA | MED05 | PARAFUSO FENDA GALVANIZADO CABEÇA PANELA 4,2X32MM AUTOATARRACHANTE | [7 empty] | UN | 370
|  |  | Parafuso fenda galvan. cab. panela 4,2x32mm autoatarrachante | 370 | [7 empty] | 370
14.1.42 | MEDIANA | MED07 | PARAFUSO GALVANIZADO CABEÇA LENTILHA 1/4"X5/8" MÁQUINA ROSCA TOTAL | [7 empty] | UN | 912
|  |  | Parafuso galvan. cabeça lentilha 1/4"x5/8" máquina rosca total | 912 | [7 empty] | 912
14.1.43 | MEDIANA | MED06 | PARAFUSO GALVANIZADO CABEÇA SEXTAVADA 5/16"X2" ROSCA SOBERBA | [7 empty] | UN | 130
|  |  | Parafuso galvan. cab. sext. 5/16"x2" rosca soberba | 130 | [7 empty] | 130
14.1.44 | SINAPI INSUMOS | 39997 | PORCA ZINCADA, SEXTAVADA, DIAMETRO 1/4" | [7 empty] | UN | 1007
|  |  | Porca sextavada galvan. 1/4" | 1007 | [7 empty] | 1007
14.1.45 | SINAPI COMPOSIÇÕES | 101875 | QUADRO DE DISTRIBUIÇÃO DE ENERGIA EM CHAPA DE AÇO GALVANIZADO, DE EMBUTIR, COM BARRAMENTO TRIFÁSICO, PARA 12 DISJUNTORES DIN 100A - FORNECIMENTO E INSTALAÇÃO. AF_10/2020 | [7 empty] | UN | 1
|  |  | Quadro distribuição plástico 8 disjuntores | 1 | [7 empty] | 1
14.1.46 | SINAPI COMPOSIÇÕES | 97359 | QUADRO DE MEDIÇÃO GERAL DE ENERGIA COM 8 MEDIDORES - FORNECIMENTO E INSTALAÇÃO. AF_10/2020 | [7 empty] | UN | 1
|  |  | Quadro de medição CELESC 4 medidores | 1 | [7 empty] | 1
14.1.47 | MEDIANA | MED10 | TAMPA METÁLICA P/ CONDULETE SOBREPOR - 1 HEXAGONAL | [7 empty] | UN | 1
|  |  | Tampa metálica sobrepor p/ condulete 1 função hexagonal | 1 | [7 empty] | 1
14.1.48 | MEDIANA | MED08 | TAMPA METÁLICA P/ CONDULETE SOBREPOR - 1 TECLA | [7 empty] | UN | 2
|  |  | Tampa metálica sobrepor p/ condulete interruptor 1 tecla simples | 2 | [7 empty] | 2
14.1.49 | MEDIANA | MED11 | TAMPA METÁLICA P/ CONDULETE SOBREPOR - 2 POSTOS | [7 empty] | UN | 2
|  |  | Tampa metálica sobrepor p/ condulete 2 tomadas hexagonal 2P+T 10A | 1 | [7 empty] | 1
|  |  | Tampa metálica sobrepor p/ condulete 2 tomadas hexagonal 2P+T 20A | 1 | [7 empty] | 1
14.1.50 | MEDIANA | MED09 | TAMPA METÁLICA P/ CONDULETE SOBREPOR - TAMPA CEGA | [7 empty] | UN | 22
|  |  | Tampa metálica sobrepor p/ condulete interruptor tampa cega | 22 | [7 empty] | 22
14.1.51 | MEDIANA | MED32 | TAMPA P/ T HORIZONTAL 90° 100MM CHAPA 18 | [7 empty] | UN | 4
|  |  | Tampa p/ curva horizontal 90° 50x25mm chapa 18 | 4 | [7 empty] | 4
14.1.52 | MEDIANA | MED27 | TAMPA PRESSÃO 50MM CHAPA 24 | [7 empty] | UN | 177.9
|  |  | Tampa pressão 50mm chapa 24 | 177.9 | [7 empty] | 177.9
14.1.53 | SINAPI COMPOSIÇÕES | 91996 | TOMADA MÉDIA DE EMBUTIR (1 MÓDULO), 2P+T 10 A, INCLUINDO SUPORTE E PLACA - FORNECIMENTO E INSTALAÇÃO. AF_03/2023 | [7 empty] | UN | 1
|  |  | Tomada hexagonal embutida 2P+T 10A | 1 | [7 empty] | 1
14.1.54 | SINAPI COMPOSIÇÕES | 91997 | TOMADA MÉDIA DE EMBUTIR (1 MÓDULO), 2P+T 20 A, INCLUINDO SUPORTE E PLACA - FORNECIMENTO E INSTALAÇÃO. AF_03/2023 | [7 empty] | UN | 15
|  |  | Tomada hexagonal embutida 2P+T 20A | 15 | [7 empty] | 15
14.1.55 | SINAPI COMPOSIÇÕES | 92004 | TOMADA MÉDIA DE EMBUTIR (2 MÓDULOS), 2P+T 10 A, INCLUINDO SUPORTE E PLACA - FORNECIMENTO E INSTALAÇÃO. AF_03/2023 | [7 empty] | UN | 3
|  |  | Tomada hexagonal embutida (2) 2P+T 10A | 3 | [7 empty] | 3
14.1.56 | SINAPI INSUMOS | 39996 | VERGALHAO ZINCADO ROSCA TOTAL, 1/4 " (6,3 MM) | [7 empty] | M | 390
|  |  | Vergalhão galvanizado rosca total 1/4"x(comp. p/ proj) | 390 | [7 empty] | 390
15 | URBANIZAÇÃO
15.1 | EQUIPAMENTOS
15.1.1 | MEDIANA | MED53 | LETREIRO E LOGO EM ACM e=8cm - CONFORME PROJETO - INCLUSO FORNECIMENTO E INSTALAÇÃO | [7 empty] | UN | 1
|  |  | Letreiro | 1 | [7 empty] | 1
16 | LIMPEZA DE OBRA
16.1 | LIMPEZA DE REVESTIMENTOS
16.1.1 | SINAPI COMPOSIÇÕES | 99803 | LIMPEZA DE PISO CERÂMICO OU PORCELANATO COM PANO ÚMIDO. AF_04/2019 | [7 empty] | M2 | 275
|  |  | Pisos | 275 | [7 empty] | 275
REFERÊNCIAS
SINAPI SC - Não Desonerado: JULHO/2023
.
Note on B12: LISTA SUSPENSA Escolher qual base de dados será utilizada para retornar os valores desejados.
Note on C12: Inserir CÓDIGO conforme REFERÊNCIA escolhida
Note on B14: LISTA SUSPENSA Escolher qual base de dados será utilizada para retornar os valores desejados.
Note on B16: LISTA SUSPENSA Escolher qual base de dados será utilizada para retornar os valores desejados.
Note on B18: LISTA SUSPENSA Escolher qual base de dados será utilizada para retornar os valores desejados.
Note on B20: LISTA SUSPENSA Escolher qual base de dados será utilizada para retornar os valores desejados.
Note on B22: LISTA SUSPENSA Escolher qual base de dados será utilizada para retornar os valores desejados.
Note on B37: LISTA SUSPENSA Escolher qual base de dados será utilizada para retornar os valores desejados.
Note on C37: Inserir CÓDIGO conforme REFERÊNCIA escolhida
Note on B122: LISTA SUSPENSA Escolher qual base de dados será utilizada para retornar os valores desejados.
Note on C122: Inserir CÓDIGO conforme REFERÊNCIA escolhida
Note on B118: LISTA SUSPENSA Escolher qual base de dados será utilizada para retornar os valores desejados.
Note on C118: Inserir CÓDIGO conforme REFERÊNCIA escolhida
Note on B110: LISTA SUSPENSA Escolher qual base de dados será utilizada para retornar os valores desejados.
Note on C110: Inserir CÓDIGO conforme REFERÊNCIA escolhida
Note on B124: LISTA SUSPENSA Escolher qual base de dados será utilizada para retornar os valores desejados.
Note on C124: Inserir CÓDIGO conforme REFERÊNCIA escolhida
Note on B297: LISTA SUSPENSA Escolher qual base de dados será utilizada para retornar os valores desejados.
Note on C297: Inserir CÓDIGO conforme REFERÊNCIA escolhida
Note on B299: LISTA SUSPENSA Escolher qual base de dados será utilizada para retornar os valores desejados.
Note on C299: Inserir CÓDIGO conforme REFERÊNCIA escolhida
Note on B311: LISTA SUSPENSA Escolher qual base de dados será utilizada para retornar os valores desejados.
Note on C311: Inserir CÓDIGO conforme REFERÊNCIA escolhida
Note on B316: LISTA SUSPENSA Escolher qual base de dados será utilizada para retornar os valores desejados.
Note on C316: Inserir CÓDIGO conforme REFERÊNCIA escolhida
Note on B320: LISTA SUSPENSA Escolher qual base de dados será utilizada para retornar os valores desejados.
Note on C320: Inserir CÓDIGO conforme REFERÊNCIA escolhida
Note on B324: LISTA SUSPENSA Escolher qual base de dados será utilizada para retornar os valores desejados.
Note on C324: Inserir CÓDIGO conforme REFERÊNCIA escolhida
Note on B329: LISTA SUSPENSA Escolher qual base de dados será utilizada para retornar os valores desejados.
Note on C329: Inserir CÓDIGO conforme REFERÊNCIA escolhida
Note on B333: LISTA SUSPENSA Escolher qual base de dados será utilizada para retornar os valores desejados.
Note on C333: Inserir CÓDIGO conforme REFERÊNCIA escolhida
Note on B339: LISTA SUSPENSA Escolher qual base de dados será utilizada para retornar os valores desejados.
Note on C339: Inserir CÓDIGO conforme REFERÊNCIA escolhida
Note on B146: LISTA SUSPENSA Escolher qual base de dados será utilizada para retornar os valores desejados.
Note on B148: LISTA SUSPENSA Escolher qual base de dados será utilizada para retornar os valores desejados.
Note on B150: LISTA SUSPENSA Escolher qual base de dados será utilizada para retornar os valores desejados.
Note on B152: LISTA SUSPENSA Escolher qual base de dados será utilizada para retornar os valores desejados.
Note on B131: LISTA SUSPENSA Escolher qual base de dados será utilizada para retornar os valores desejados.
Note on C131: Inserir CÓDIGO conforme REFERÊNCIA escolhida
Note on B134: LISTA SUSPENSA Escolher qual base de dados será utilizada para retornar os valores desejados.
Note on C134: Inserir CÓDIGO conforme REFERÊNCIA escolhida
Note on B136: LISTA SUSPENSA Escolher qual base de dados será utilizada para retornar os valores desejados.
Note on C136: Inserir CÓDIGO conforme REFERÊNCIA escolhida
Note on B139: LISTA SUSPENSA Escolher qual base de dados será utilizada para retornar os valores desejados.
Note on C139: Inserir CÓDIGO conforme REFERÊNCIA escolhida
Note on B141: LISTA SUSPENSA Escolher qual base de dados será utilizada para retornar os valores desejados.
Note on C141: Inserir CÓDIGO conforme REFERÊNCIA escolhida
Note on B103: LISTA SUSPENSA Escolher qual base de dados será utilizada para retornar os valores desejados.
Note on C103: Inserir CÓDIGO conforme REFERÊNCIA escolhida
Note on B100: LISTA SUSPENSA Escolher qual base de dados será utilizada para retornar os valores desejados.
Note on C100: Inserir CÓDIGO conforme REFERÊNCIA escolhida
Note on B426: LISTA SUSPENSA Escolher qual base de dados será utilizada para retornar os valores desejados.
Note on C426: Inserir CÓDIGO conforme REFERÊNCIA escolhida
Note on B174: LISTA SUSPENSA Escolher qual base de dados será utilizada para retornar os valores desejados.
Note on B156: LISTA SUSPENSA Escolher qual base de dados será utilizada para retornar os valores desejados.
Note on B301: LISTA SUSPENSA Escolher qual base de dados será utilizada para retornar os valores desejados.
Note on C301: Inserir CÓDIGO conforme REFERÊNCIA escolhida
Note on B303: LISTA SUSPENSA Escolher qual base de dados será utilizada para retornar os valores desejados.
Note on C303: Inserir CÓDIGO conforme REFERÊNCIA escolhida
Note on B305: LISTA SUSPENSA Escolher qual base de dados será utilizada para retornar os valores desejados.
Note on C305: Inserir CÓDIGO conforme REFERÊNCIA escolhida
Note on B307: LISTA SUSPENSA Escolher qual base de dados será utilizada para retornar os valores desejados.
Note on C307: Inserir CÓDIGO conforme REFERÊNCIA escolhida
Note on B114: LISTA SUSPENSA Escolher qual base de dados será utilizada para retornar os valores desejados.
Note on C114: Inserir CÓDIGO conforme REFERÊNCIA escolhida
Note on B160: LISTA SUSPENSA Escolher qual base de dados será utilizada para retornar os valores desejados.
Note on B178: LISTA SUSPENSA Escolher qual base de dados será utilizada para retornar os valores desejados.
Note on C178: Inserir CÓDIGO conforme REFERÊNCIA escolhida
Note on B181: LISTA SUSPENSA Escolher qual base de dados será utilizada para retornar os valores desejados.
Note on C181: Inserir CÓDIGO conforme REFERÊNCIA escolhida
Note on B183: LISTA SUSPENSA Escolher qual base de dados será utilizada para retornar os valores desejados.
Note on C183: Inserir CÓDIGO conforme REFERÊNCIA escolhida
Note on B186: LISTA SUSPENSA Escolher qual base de dados será utilizada para retornar os valores desejados.
Note on C186: Inserir CÓDIGO conforme REFERÊNCIA escolhida
Note on B188: LISTA SUSPENSA Escolher qual base de dados será utilizada para retornar os valores desejados.
Note on C188: Inserir CÓDIGO conforme REFERÊNCIA escolhida
Note on B192: LISTA SUSPENSA Escolher qual base de dados será utilizada para retornar os valores desejados.
Note on B194: LISTA SUSPENSA Escolher qual base de dados será utilizada para retornar os valores desejados.
Note on B200: LISTA SUSPENSA Escolher qual base de dados será utilizada para retornar os valores desejados.
Note on B202: LISTA SUSPENSA Escolher qual base de dados será utilizada para retornar os valores desejados.
Note on B220: LISTA SUSPENSA Escolher qual base de dados será utilizada para retornar os valores desejados.
Note on B222: LISTA SUSPENSA Escolher qual base de dados será utilizada para retornar os valores desejados.
Note on B224: LISTA SUSPENSA Escolher qual base de dados será utilizada para retornar os valores desejados.
Note on B228: LISTA SUSPENSA Escolher qual base de dados será utilizada para retornar os valores desejados.
Note on B230: LISTA SUSPENSA Escolher qual base de dados será utilizada para retornar os valores desejados.
Note on B196: LISTA SUSPENSA Escolher qual base de dados será utilizada para retornar os valores desejados.
Note on B198: LISTA SUSPENSA Escolher qual base de dados será utilizada para retornar os valores desejados.
Note on B204: LISTA SUSPENSA Escolher qual base de dados será utilizada para retornar os valores desejados.
Note on B206: LISTA SUSPENSA Escolher qual base de dados será utilizada para retornar os valores desejados.
Note on B210: LISTA SUSPENSA Escolher qual base de dados será utilizada para retornar os valores desejados.
Note on B214: LISTA SUSPENSA Escolher qual base de dados será utilizada para retornar os valores desejados.
Note on B216: LISTA SUSPENSA Escolher qual base de dados será utilizada para retornar os valores desejados.
Note on B218: LISTA SUSPENSA Escolher qual base de dados será utilizada para retornar os valores desejados.
Note on B240: LISTA SUSPENSA Escolher qual base de dados será utilizada para retornar os valores desejados.
Note on B242: LISTA SUSPENSA Escolher qual base de dados será utilizada para retornar os valores desejados.
Note on B246: LISTA SUSPENSA Escolher qual base de dados será utilizada para retornar os valores desejados.
Note on B252: LISTA SUSPENSA Escolher qual base de dados será utilizada para retornar os valores desejados.
Note on B254: LISTA SUSPENSA Escolher qual base de dados será utilizada para retornar os valores desejados.
Note on B256: LISTA SUSPENSA Escolher qual base de dados será utilizada para retornar os valores desejados.
Note on B259: LISTA SUSPENSA Escolher qual base de dados será utilizada para retornar os valores desejados.
Note on B261: LISTA SUSPENSA Escolher qual base de dados será utilizada para retornar os valores desejados.
Note on B265: LISTA SUSPENSA Escolher qual base de dados será utilizada para retornar os valores desejados.
Note on B267: LISTA SUSPENSA Escolher qual base de dados será utilizada para retornar os valores desejados.
Note on B269: LISTA SUSPENSA Escolher qual base de dados será utilizada para retornar os valores desejados.
Note on B273: LISTA SUSPENSA Escolher qual base de dados será utilizada para retornar os valores desejados.
Note on B309: LISTA SUSPENSA Escolher qual base de dados será utilizada para retornar os valores desejados.
Note on C309: Inserir CÓDIGO conforme REFERÊNCIA escolhida
Note on B244: LISTA SUSPENSA Escolher qual base de dados será utilizada para retornar os valores desejados.
Note on B83: LISTA SUSPENSA Escolher qual base de dados será utilizada para retornar os valores desejados.
Note on C83: Inserir CÓDIGO conforme REFERÊNCIA escolhida
Note on B96: LISTA SUSPENSA Escolher qual base de dados será utilizada para retornar os valores desejados.
Note on C96: Inserir CÓDIGO conforme REFERÊNCIA escolhida
Note on B162: LISTA SUSPENSA Escolher qual base de dados será utilizada para retornar os valores desejados.
Note on B226: LISTA SUSPENSA Escolher qual base de dados será utilizada para retornar os valores desejados.
Note on B236: LISTA SUSPENSA Escolher qual base de dados será utilizada para retornar os valores desejados.
Note on B263: LISTA SUSPENSA Escolher qual base de dados será utilizada para retornar os valores desejados.
Note on B337: LISTA SUSPENSA Escolher qual base de dados será utilizada para retornar os valores desejados.
Note on C337: Inserir CÓDIGO conforme REFERÊNCIA escolhida
Note on B418: LISTA SUSPENSA Escolher qual base de dados será utilizada para retornar os valores desejados.
Note on C418: Inserir CÓDIGO conforme REFERÊNCIA escolhida
Note on B277: LISTA SUSPENSA Escolher qual base de dados será utilizada para retornar os valores desejados.
Note on B275: LISTA SUSPENSA Escolher qual base de dados será utilizada para retornar os valores desejados.
Note on B422: LISTA SUSPENSA Escolher qual base de dados será utilizada para retornar os valores desejados.
Note on C422: Inserir CÓDIGO conforme REFERÊNCIA escolhida
Note on B271: LISTA SUSPENSA Escolher qual base de dados será utilizada para retornar os valores desejados.
Note on B335: LISTA SUSPENSA Escolher qual base de dados será utilizada para retornar os valores desejados.
Note on C335: Inserir CÓDIGO conforme REFERÊNCIA escolhida
Note on B108: LISTA SUSPENSA Escolher qual base de dados será utilizada para retornar os valores desejados.
Note on C108: Inserir CÓDIGO conforme REFERÊNCIA escolhida
Note on B58: LISTA SUSPENSA Escolher qual base de dados será utilizada para retornar os valores desejados.
Note on C58: Inserir CÓDIGO conforme REFERÊNCIA escolhida
Note on B64: LISTA SUSPENSA Escolher qual base de dados será utilizada para retornar os valores desejados.
Note on C64: Inserir CÓDIGO conforme REFERÊNCIA escolhida
Note on B66: LISTA SUSPENSA Escolher qual base de dados será utilizada para retornar os valores desejados.
Note on C66: Inserir CÓDIGO conforme REFERÊNCIA escolhida
Note on B69: LISTA SUSPENSA Escolher qual base de dados será utilizada para retornar os valores desejados.
Note on C69: Inserir CÓDIGO conforme REFERÊNCIA escolhida
Note on B71: LISTA SUSPENSA Escolher qual base de dados será utilizada para retornar os valores desejados.
Note on C71: Inserir CÓDIGO conforme REFERÊNCIA escolhida
Note on B73: LISTA SUSPENSA Escolher qual base de dados será utilizada para retornar os valores desejados.
Note on C73: Inserir CÓDIGO conforme REFERÊNCIA escolhida
Note on B331: LISTA SUSPENSA Escolher qual base de dados será utilizada para retornar os valores desejados.
Note on C331: Inserir CÓDIGO conforme REFERÊNCIA escolhida
Note on B341: LISTA SUSPENSA Escolher qual base de dados será utilizada para retornar os valores desejados.
Note on C341: Inserir CÓDIGO conforme REFERÊNCIA escolhida
Note on B89: LISTA SUSPENSA Escolher qual base de dados será utilizada para retornar os valores desejados.
Note on C89: Inserir CÓDIGO conforme REFERÊNCIA escolhida
Note on B208: LISTA SUSPENSA Escolher qual base de dados será utilizada para retornar os valores desejados.
Note on B212: LISTA SUSPENSA Escolher qual base de dados será utilizada para retornar os valores desejados.
Note on B154: LISTA SUSPENSA Escolher qual base de dados será utilizada para retornar os valores desejados.
Note on B164: LISTA SUSPENSA Escolher qual base de dados será utilizada para retornar os valores desejados.
Note on B166: LISTA SUSPENSA Escolher qual base de dados será utilizada para retornar os valores desejados.
Note on B168: LISTA SUSPENSA Escolher qual base de dados será utilizada para retornar os valores desejados.
Note on B170: LISTA SUSPENSA Escolher qual base de dados será utilizada para retornar os valores desejados.
Note on B250: LISTA SUSPENSA Escolher qual base de dados será utilizada para retornar os valores desejados.
Note on B248: LISTA SUSPENSA Escolher qual base de dados será utilizada para retornar os valores desejados.
Note on B54: LISTA SUSPENSA Escolher qual base de dados será utilizada para retornar os valores desejados.
Note on C54: Inserir CÓDIGO conforme REFERÊNCIA escolhida
Note on B46: LISTA SUSPENSA Escolher qual base de dados será utilizada para retornar os valores desejados.
Note on C46: Inserir CÓDIGO conforme REFERÊNCIA escolhida
Note on B50: LISTA SUSPENSA Escolher qual base de dados será utilizada para retornar os valores desejados.
Note on C50: Inserir CÓDIGO conforme REFERÊNCIA escolhida
Note on B52: LISTA SUSPENSA Escolher qual base de dados será utilizada para retornar os valores desejados.
Note on C52: Inserir CÓDIGO conforme REFERÊNCIA escolhida
Note on B158: LISTA SUSPENSA Escolher qual base de dados será utilizada para retornar os valores desejados.
Note on B172: LISTA SUSPENSA Escolher qual base de dados será utilizada para retornar os valores desejados.
Note on B61: LISTA SUSPENSA Escolher qual base de dados será utilizada para retornar os valores desejados.
Note on C61: Inserir CÓDIGO conforme REFERÊNCIA escolhida
Note on B91: LISTA SUSPENSA Escolher qual base de dados será utilizada para retornar os valores desejados.
Note on C91: Inserir CÓDIGO conforme REFERÊNCIA escolhida
Note on B127: LISTA SUSPENSA Escolher qual base de dados será utilizada para retornar os valores desejados.
Note on C127: Inserir CÓDIGO conforme REFERÊNCIA escolhida
Note on B232: LISTA SUSPENSA Escolher qual base de dados será utilizada para retornar os valores desejados.
Note on B234: LISTA SUSPENSA Escolher qual base de dados será utilizada para retornar os valores desejados.
Note on B279: LISTA SUSPENSA Escolher qual base de dados será utilizada para retornar os valores desejados.
Note on B281: LISTA SUSPENSA Escolher qual base de dados será utilizada para retornar os valores desejados.
Note on B283: LISTA SUSPENSA Escolher qual base de dados será utilizada para retornar os valores desejados.
Note on B285: LISTA SUSPENSA Escolher qual base de dados será utilizada para retornar os valores desejados.
Note on B287: LISTA SUSPENSA Escolher qual base de dados será utilizada para retornar os valores desejados.
Note on B289: LISTA SUSPENSA Escolher qual base de dados será utilizada para retornar os valores desejados.
Note on B291: LISTA SUSPENSA Escolher qual base de dados será utilizada para retornar os valores desejados.
Note on B293: LISTA SUSPENSA Escolher qual base de dados será utilizada para retornar os valores desejados.
Note on B349: LISTA SUSPENSA Escolher qual base de dados será utilizada para retornar os valores desejados.
Note on C349: Inserir CÓDIGO conforme REFERÊNCIA escolhida
Note on B347: LISTA SUSPENSA Escolher qual base de dados será utilizada para retornar os valores desejados.
Note on C347: Inserir CÓDIGO conforme REFERÊNCIA escolhida
Note on B345: LISTA SUSPENSA Escolher qual base de dados será utilizada para retornar os valores desejados.
Note on C345: Inserir CÓDIGO conforme REFERÊNCIA escolhida
Note on B343: LISTA SUSPENSA Escolher qual base de dados será utilizada para retornar os valores desejados.
Note on C343: Inserir CÓDIGO conforme REFERÊNCIA escolhida
Note on B351: LISTA SUSPENSA Escolher qual base de dados será utilizada para retornar os valores desejados.
Note on C351: Inserir CÓDIGO conforme REFERÊNCIA escolhida
Note on B353: LISTA SUSPENSA Escolher qual base de dados será utilizada para retornar os valores desejados.
Note on C353: Inserir CÓDIGO conforme REFERÊNCIA escolhida
Note on B363: LISTA SUSPENSA Escolher qual base de dados será utilizada para retornar os valores desejados.
Note on C363: Inserir CÓDIGO conforme REFERÊNCIA escolhida
Note on B361: LISTA SUSPENSA Escolher qual base de dados será utilizada para retornar os valores desejados.
Note on C361: Inserir CÓDIGO conforme REFERÊNCIA escolhida
Note on B359: LISTA SUSPENSA Escolher qual base de dados será utilizada para retornar os valores desejados.
Note on C359: Inserir CÓDIGO conforme REFERÊNCIA escolhida
Note on B357: LISTA SUSPENSA Escolher qual base de dados será utilizada para retornar os valores desejados.
Note on C357: Inserir CÓDIGO conforme REFERÊNCIA escolhida
Note on B355: LISTA SUSPENSA Escolher qual base de dados será utilizada para retornar os valores desejados.
Note on C355: Inserir CÓDIGO conforme REFERÊNCIA escolhida
Note on B406: LISTA SUSPENSA Escolher qual base de dados será utilizada para retornar os valores desejados.
Note on C406: Inserir CÓDIGO conforme REFERÊNCIA escolhida
Note on B408: LISTA SUSPENSA Escolher qual base de dados será utilizada para retornar os valores desejados.
Note on C408: Inserir CÓDIGO conforme REFERÊNCIA escolhida
Note on B410: LISTA SUSPENSA Escolher qual base de dados será utilizada para retornar os valores desejados.
Note on C410: Inserir CÓDIGO conforme REFERÊNCIA escolhida
Note on B412: LISTA SUSPENSA Escolher qual base de dados será utilizada para retornar os valores desejados.
Note on C412: Inserir CÓDIGO conforme REFERÊNCIA escolhida
Note on B414: LISTA SUSPENSA Escolher qual base de dados será utilizada para retornar os valores desejados.
Note on C414: Inserir CÓDIGO conforme REFERÊNCIA escolhida
Note on B395: LISTA SUSPENSA Escolher qual base de dados será utilizada para retornar os valores desejados.
Note on C395: Inserir CÓDIGO conforme REFERÊNCIA escolhida
Note on B397: LISTA SUSPENSA Escolher qual base de dados será utilizada para retornar os valores desejados.
Note on C397: Inserir CÓDIGO conforme REFERÊNCIA escolhida
Note on B399: LISTA SUSPENSA Escolher qual base de dados será utilizada para retornar os valores desejados.
Note on C399: Inserir CÓDIGO conforme REFERÊNCIA escolhida
Note on B401: LISTA SUSPENSA Escolher qual base de dados será utilizada para retornar os valores desejados.
Note on C401: Inserir CÓDIGO conforme REFERÊNCIA escolhida
Note on B403: LISTA SUSPENSA Escolher qual base de dados será utilizada para retornar os valores desejados.
Note on C403: Inserir CÓDIGO conforme REFERÊNCIA escolhida
Note on B385: LISTA SUSPENSA Escolher qual base de dados será utilizada para retornar os valores desejados.
Note on C385: Inserir CÓDIGO conforme REFERÊNCIA escolhida
Note on B387: LISTA SUSPENSA Escolher qual base de dados será utilizada para retornar os valores desejados.
Note on C387: Inserir CÓDIGO conforme REFERÊNCIA escolhida
Note on B389: LISTA SUSPENSA Escolher qual base de dados será utilizada para retornar os valores desejados.
Note on C389: Inserir CÓDIGO conforme REFERÊNCIA escolhida
Note on B391: LISTA SUSPENSA Escolher qual base de dados será utilizada para retornar os valores desejados.
Note on C391: Inserir CÓDIGO conforme REFERÊNCIA escolhida
Note on B393: LISTA SUSPENSA Escolher qual base de dados será utilizada para retornar os valores desejados.
Note on C393: Inserir CÓDIGO conforme REFERÊNCIA escolhida
Note on B375: LISTA SUSPENSA Escolher qual base de dados será utilizada para retornar os valores desejados.
Note on C375: Inserir CÓDIGO conforme REFERÊNCIA escolhida
Note on B377: LISTA SUSPENSA Escolher qual base de dados será utilizada para retornar os valores desejados.
Note on C377: Inserir CÓDIGO conforme REFERÊNCIA escolhida
Note on B379: LISTA SUSPENSA Escolher qual base de dados será utilizada para retornar os valores desejados.
Note on C379: Inserir CÓDIGO conforme REFERÊNCIA escolhida
Note on B381: LISTA SUSPENSA Escolher qual base de dados será utilizada para retornar os valores desejados.
Note on C381: Inserir CÓDIGO conforme REFERÊNCIA escolhida
Note on B383: LISTA SUSPENSA Escolher qual base de dados será utilizada para retornar os valores desejados.
Note on C383: Inserir CÓDIGO conforme REFERÊNCIA escolhida
Note on B365: LISTA SUSPENSA Escolher qual base de dados será utilizada para retornar os valores desejados.
Note on C365: Inserir CÓDIGO conforme REFERÊNCIA escolhida
Note on B367: LISTA SUSPENSA Escolher qual base de dados será utilizada para retornar os valores desejados.
Note on B369: LISTA SUSPENSA Escolher qual base de dados será utilizada para retornar os valores desejados.
Note on C369: Inserir CÓDIGO conforme REFERÊNCIA escolhida
Note on B371: LISTA SUSPENSA Escolher qual base de dados será utilizada para retornar os valores desejados.
Note on C371: Inserir CÓDIGO conforme REFERÊNCIA escolhida
Note on B373: LISTA SUSPENSA Escolher qual base de dados será utilizada para retornar os valores desejados.
Note on C373: Inserir CÓDIGO conforme REFERÊNCIA escolhida
Note on B416: LISTA SUSPENSA Escolher qual base de dados será utilizada para retornar os valores desejados.
Note on C416: Inserir CÓDIGO conforme REFERÊNCIA escolhida
Note on C367: Inserir CÓDIGO conforme REFERÊNCIA escolhida
Note on B93: LISTA SUSPENSA Escolher qual base de dados será utilizada para retornar os valores desejados.
Note on C93: Inserir CÓDIGO conforme REFERÊNCIA escolhida
Note on B76: LISTA SUSPENSA Escolher qual base de dados será utilizada para retornar os valores desejados.
Note on C76: Inserir CÓDIGO conforme REFERÊNCIA escolhida
Note on B79: LISTA SUSPENSA Escolher qual base de dados será utilizada para retornar os valores desejados.
Note on C79: Inserir CÓDIGO conforme REFERÊNCIA escolhida
Note on B34: LISTA SUSPENSA Escolher qual base de dados será utilizada para retornar os valores desejados.
Note on C34: Inserir CÓDIGO conforme REFERÊNCIA escolhida
Note on B26: LISTA SUSPENSA Escolher qual base de dados será utilizada para retornar os valores desejados.
Note on C26: Inserir CÓDIGO conforme REFERÊNCIA escolhida
Note on B32: LISTA SUSPENSA Escolher qual base de dados será utilizada para retornar os valores desejados.
Note on C32: Inserir CÓDIGO conforme REFERÊNCIA escolhida
Note on B30: LISTA SUSPENSA Escolher qual base de dados será utilizada para retornar os valores desejados.
Note on C30: Inserir CÓDIGO conforme REFERÊNCIA escolhida
Note on B28: LISTA SUSPENSA Escolher qual base de dados será utilizada para retornar os valores desejados.
Note on C28: Inserir CÓDIGO conforme REFERÊNCIA escolhida
Note on B48: LISTA SUSPENSA Escolher qual base de dados será utilizada para retornar os valores desejados.
Note on C48: Inserir CÓDIGO conforme REFERÊNCIA escolhida
Note on B43: LISTA SUSPENSA Escolher qual base de dados será utilizada para retornar os valores desejados.
Note on C43: Inserir CÓDIGO conforme REFERÊNCIA escolhida
Note on B41: LISTA SUSPENSA Escolher qual base de dados será utilizada para retornar os valores desejados.
Note on C41: Inserir CÓDIGO conforme REFERÊNCIA escolhida

## COMPOSIÇÕES
| OBRA: | COMPLEXO ESPORTIVO DE TIMBÓ - FASE 02 |  |  | DATA BASE: | 2023-07-01
| CLIENTE: | FUNDAÇÃO MUNICIPAL DE ESPORTES DE TIMBÓ |  |  | BDI: | 24.2%
| CPF/CNPJ: | 86.843.596/0001-07
| LOCALIZAÇÃO: | RUA GUSTAVO PISKE - TIMBÓ SC
COMPOSIÇÃO DE PREÇO UNITÁRIA
| COMP01 | ADMINISTRAÇÃO LOCAL | MÊS |  | CUSTO UNITÁRIO | 8741.18
REFERÊNCIA | CÓDIGO | DESCRIÇÃO | UND | QUANT | CUSTO UNITÁRIO | CUSTO TOTAL
EQUIPE DE CONDUÇÃO DE OBRAS
SINAPI COMPOSIÇÕES | 90777 | ENGENHEIRO CIVIL DE OBRA JUNIOR COM ENCARGOS COMPLEMENTARES | H | 44 | 110.17 | 4847.48
SINAPI COMPOSIÇÕES | 90776 | ENCARREGADO GERAL COM ENCARGOS COMPLEMENTARES | H | 80 | 38.7 | 3096
SINAPI COMPOSIÇÕES | 88253 | AUXILIAR DE TOPÓGRAFO COM ENCARGOS COMPLEMENTARES | H | 10 | 14.01 | 140.1
SINAPI COMPOSIÇÕES | 90781 | TOPOGRAFO COM ENCARGOS COMPLEMENTARES | H | 10 | 28.55 | 285.5
SINAPI COMPOSIÇÕES | 88321 | TÉCNICO DE LABORATÓRIO COM ENCARGOS COMPLEMENTARES | H | 5 | 39.86 | 199.3
SINAPI COMPOSIÇÕES | 88249 | AUXILIAR DE LABORATÓRIO COM ENCARGOS COMPLEMENTARES | H | 5 | 34.56 | 172.8
[5 empty] | TOTAL | 8741.18
| COMP02 | MOBILIZAÇÃO DE EQUIPAMENTOS | VB |  | CUSTO UNITÁRIO | 3228.1
REFERÊNCIA | CÓDIGO | DESCRIÇÃO | UND | QUANT | CUSTO UNITÁRIO | CUSTO TOTAL
SICRO EQUIPAMENTOS | E9506 | Caminhão basculante com capacidade de 6 m³ - 136 Kw | H | 10 | 171.53 | 1715.3
SICRO EQUIPAMENTOS | E9526 | Retroescavadeira de pneus com capacidade de 0,76 m³ - 58 kW | H | 10 | 151.28 | 1512.8
[5 empty] | TOTAL | 3228.1
| COMP03 | DESMOBILIZAÇÃO DE EQUIPAMENTOS | VB |  | CUSTO UNITÁRIO | 3228.1
REFERÊNCIA | CÓDIGO | DESCRIÇÃO | UND | QUANT | CUSTO UNITÁRIO | CUSTO TOTAL
SICRO EQUIPAMENTOS | E9506 | Caminhão basculante com capacidade de 6 m³ - 136 Kw | H | 10 | 171.53 | 1715.3
SICRO EQUIPAMENTOS | E9526 | Retroescavadeira de pneus com capacidade de 0,76 m³ - 58 kW | H | 10 | 151.28 | 1512.8
[5 empty] | TOTAL | 3228.1
| COMP04 | CAIXA DE PASSAGEM 40X40X40 CM COM TAMPA E DRENO BRITA | UN |  | CUSTO UNITÁRIO | 375.5974
REFERÊNCIA | CÓDIGO | DESCRIÇÃO | UN | QUANT | CUSTO UNITÁRIO | CUSTO TOTAL
SINAPI INSUMOS | 1106 | CAL HIDRATADA CH-I PARA ARGAMASSAS | KG | 4.2134 | 1.03 | 4.3398
SINAPI INSUMOS | 1358 | CHAPA/PAINEL DE MADEIRA COMPENSADA RESINADA (MADEIRITE RESINADO ROSA) PARA FORMA DE CONCRETO, DE 2200 x 1100 MM, E = 17 MM | M2 | 0.084 | 51.8 | 4.3512
SINAPI INSUMOS | 1379 | CIMENTO PORTLAND COMPOSTO CP II-32 | KG | 25.9118 | 0.8 | 20.7294
SINAPI INSUMOS | 370 | AREIA MEDIA - POSTO JAZIDA/FORNECEDOR (RETIRADO NA JAZIDA, SEM TRANSPORTE) | M3 | 0.09142 | 135 | 12.3417
SINAPI INSUMOS | 43059 | ACO CA-60, 4,2 MM, OU 5,0 MM, OU 6,0 MM, OU 7,0 MM, VERGALHAO | KG | 3.0184 | 7.26 | 21.9136
SINAPI INSUMOS | 4721 | PEDRA BRITADA N. 1 (9,5 a 19 MM) POSTO PEDREIRA/FORNECEDOR, SEM FRETE | M3 | 0.0511 | 106.93 | 5.4641
SINAPI INSUMOS | 4722 | PEDRA BRITADA N. 3 (38 A 50 MM) POSTO PEDREIRA/FORNECEDOR, SEM FRETE | M3 | 0.0056 | 101.01 | 0.56566
SINAPI INSUMOS | 7258 | TIJOLO CERAMICO MACICO COMUM *5 X 10 X 20* CM (L X A X C) | UN | 85 | 0.92 | 78.2
SINAPI COMPOSIÇÕES | 93358 | ESCAVAÇÃO MANUAL DE VALA COM PROFUNDIDADE MENOR OU IGUAL A 1,30 M. AF_02/2021 | M3 | 0.144 | 89.64 | 12.9082
SINAPI COMPOSIÇÕES | 88309 | PEDREIRO COM ENCARGOS COMPLEMENTARES | H | 2.3505 | 30.87 | 72.5587
SINAPI COMPOSIÇÕES | 88316 | SERVENTE COM ENCARGOS COMPLEMENTARES | H | 6.2765 | 22.66 | 142.225
[5 empty] | TOTAL | 375.5974
| COMP05 | ELETRODUTO EM AÇO GALVANIZADO, PESADO, DIÂMETRO 1.1/4" | M |  | CUSTO UNITÁRIO | 62.8129
REFERÊNCIA | CÓDIGO | DESCRIÇÃO | UN | QUANT | CUSTO UNITÁRIO | CUSTO TOTAL
MEDIANA | MED15 | ELETRODUTO EM AÇO GALVANIZADO, PESADO, DIÂMETRO 1.1/4" | M | 1.05 | 33.784 | 35.4732
SINAPI COMPOSIÇÕES | 91173 | FIXAÇÃO DE TUBOS VERTICAIS DE PPR DIÂMETROS MENORES OU IGUAIS A 40 MM COM ABRAÇADEIRA METÁLICA RÍGIDA TIPO D 1/2", FIXADA EM PERFILADO EM ALVENARIA. AF_05/2015 | M | 2 | 3.6 | 7.2
SINAPI COMPOSIÇÕES | 91885 | LUVA PARA ELETRODUTO, PVC, ROSCÁVEL, DN 32 MM (1"), PARA CIRCUITOS TERMINAIS, INSTALADA EM PAREDE - FORNECIMENTO E INSTALAÇÃO. AF_03/2023 | UN | 0.333 | 14.87 | 4.9517
SINAPI COMPOSIÇÕES | 88264 | ELETRICISTA COM ENCARGOS COMPLEMENTARES | H | 0.247 | 36.56 | 9.0303
SINAPI COMPOSIÇÕES | 88247 | AUXILIAR DE ELETRICISTA COM ENCARGOS COMPLEMENTARES | H | 0.247 | 24.93 | 6.1577
[5 empty] | TOTAL | 62.8129
| COMP06 | ELETRODUTO EM AÇO GALVANIZADO, PESADO, DIÂMETRO 2" | M |  | CUSTO UNITÁRIO | 88.5048
REFERÊNCIA | CÓDIGO | DESCRIÇÃO | UN | QUANT | CUSTO UNITÁRIO | CUSTO TOTAL
MEDIANA | MED16 | ELETRODUTO EM AÇO GALVANIZADO, PESADO, DIÂMETRO 2" | M | 1.05 | 51.7846 | 54.3739
SINAPI COMPOSIÇÕES | 91173 | FIXAÇÃO DE TUBOS VERTICAIS DE PPR DIÂMETROS MENORES OU IGUAIS A 40 MM COM ABRAÇADEIRA METÁLICA RÍGIDA TIPO D 1/2", FIXADA EM PERFILADO EM ALVENARIA. AF_05/2015 | M | 2 | 3.6 | 7.2
MEDIANA | MED17 | LUVA DE EMENDA PARA ELETRODUTO, AÇO GALVANIZADO, DN 2" | UN | 0.33 | 16.0195 | 5.2864
SINAPI COMPOSIÇÕES | 88264 | ELETRICISTA COM ENCARGOS COMPLEMENTARES | H | 0.352 | 36.56 | 12.8691
SINAPI COMPOSIÇÕES | 88247 | AUXILIAR DE ELETRICISTA COM ENCARGOS COMPLEMENTARES | H | 0.352 | 24.93 | 8.7754
[5 empty] | TOTAL | 88.5048
| COMP07 | JUNCAO SIMPLES, PVC, DN 100 X 50 MM, SERIE NORMAL PARA ESGOTO PREDIAL FORNECIMENTO E INSTALAÇÃO | UN |  | CUSTO UNITÁRIO | 45.1613
REFERÊNCIA | CÓDIGO | DESCRIÇÃO | UN | QUANT | CUSTO UNITÁRIO | CUSTO TOTAL
SINAPI INSUMOS | 301 | ANEL BORRACHA PARA TUBO ESGOTO PREDIAL, DN 100 MM (NBR 5688) | UN | 2 | 3.4 | 6.8
SINAPI INSUMOS | 3659 | JUNCAO SIMPLES DE REDUCAO, PVC, DN 100 X 50 MM, SERIE NORMAL PARA ESGOTO PREDIAL | UN | 1 | 17.47 | 17.47
SINAPI INSUMOS | 20078 | PASTA LUBRIFICANTE PARA TUBOS E CONEXOES COM JUNTA ELASTICA, EMBALAGEM DE *400* GR (USO EM PVC, ACO, POLIETILENO E OUTROS) | UN | 0.092 | 28.9 | 2.6588
SINAPI COMPOSIÇÕES | 88248 | AUXILIAR DE ENCANADOR OU BOMBEIRO HIDRÁULICO COM ENCARGOS COMPLEMENTARES | H | 0.33 | 23.81 | 7.8573
SINAPI COMPOSIÇÕES | 88267 | ENCANADOR OU BOMBEIRO HIDRÁULICO COM ENCARGOS COMPLEMENTARES | H | 0.33 | 31.44 | 10.3752
[5 empty] | TOTAL | 45.1613
| COMP08 | REDUCAO EXCENTRICA PVC P/ ESG PREDIAL DN 100 X 50MM - FORNECIMENTO E INSTALAÇÃO | UN |  | CUSTO UNITÁRIO | 20.4705
REFERÊNCIA | CÓDIGO | DESCRIÇÃO | UN | QUANT | CUSTO UNITÁRIO | CUSTO TOTAL
SINAPI INSUMOS | 299 | ANEL BORRACHA, DN 100 MM, PARA TUBO SERIE REFORCADA ESGOTO PREDIAL | UN | 1 | 3.99 | 3.99
SINAPI INSUMOS | 20043 | REDUCAO EXCENTRICA PVC, DN 100 X 50 MM, PARA ESGOTO PREDIAL | UN | 1 | 8.38 | 8.38
SINAPI INSUMOS | 20078 | PASTA LUBRIFICANTE PARA TUBOS E CONEXOES COM JUNTA ELASTICA, EMBALAGEM DE *400* GR (USO EM PVC, ACO, POLIETILENO E OUTROS) | UN | 0.07 | 28.9 | 2.023
SINAPI COMPOSIÇÕES | 88248 | AUXILIAR DE ENCANADOR OU BOMBEIRO HIDRÁULICO COM ENCARGOS COMPLEMENTARES | H | 0.11 | 23.81 | 2.6191
SINAPI COMPOSIÇÕES | 88267 | ENCANADOR OU BOMBEIRO HIDRÁULICO COM ENCARGOS COMPLEMENTARES | H | 0.11 | 31.44 | 3.4584
[5 empty] | TOTAL | 20.4705
| COMP09 | FILTRO ANAERÓBIO RETANGULAR, EM ALVENARIA COM BLOCOS DE CONCRETO, DIMENSÕES INTERNAS: 4,5 X 3,0 X 1,20 M, VOLUME ÚTIL: 16200 l | UN |  | CUSTO UNITÁRIO | 25462.4331
REFERÊNCIA | CÓDIGO | DESCRIÇÃO | UN | QUANT | CUSTO UNITÁRIO | CUSTO TOTAL
SINAPI INSUMOS | 25067 | BLOCO DE CONCRETO ESTRUTURAL 19 X 19 X 39 CM, FBK 4,5 MPA (NBR 6136) | UN | 389.423 | 5.87 | 2285.913
SINAPI INSUMOS | 660 | CANALETA DE CONCRETO 19 X 19 X 19 CM (CLASSE C - NBR 6136) | UN | 240.469 | 3.64 | 875.3072
SINAPI COMPOSIÇÕES | 100475 | ARGAMASSA TRAÇO 1:3 (EM VOLUME DE CIMENTO E AREIA MÉDIA ÚMIDA) COM ADIÇÃO DE IMPERMEABILIZANTE, PREPARO MECÂNICO COM BETONEIRA 400 L. AF_08/2019 | M3 | 3.056 | 788.14 | 2408.5558
SINAPI COMPOSIÇÕES | 5678 | RETROESCAVADEIRA SOBRE RODAS COM CARREGADEIRA, TRAÇÃO 4X4, POTÊNCIA LÍQ. 88 HP, CAÇAMBA CARREG. CAP. MÍN. 1 M3, CAÇAMBA RETRO CAP. 0,26 M3, PESO OPERACIONAL MÍN. 6.674 KG, PROFUNDIDADE ESCAVAÇÃO MÁX. 4,37 M - CHP DIURNO. AF_06/2014 | CHP | 2.322 | 150.58 | 349.6468
SINAPI COMPOSIÇÕES | 5679 | RETROESCAVADEIRA SOBRE RODAS COM CARREGADEIRA, TRAÇÃO 4X4, POTÊNCIA LÍQ. 88 HP, CAÇAMBA CARREG. CAP. MÍN. 1 M3, CAÇAMBA RETRO CAP. 0,26 M3, PESO OPERACIONAL MÍN. 6.674 KG, PROFUNDIDADE ESCAVAÇÃO MÁX. 4,37 M - CHI DIURNO. AF_06/2014 | CHI | 7.81 | 66.05 | 515.8505
SINAPI COMPOSIÇÕES | 87316 | ARGAMASSA TRAÇO 1:4 (EM VOLUME DE CIMENTO E AREIA GROSSA ÚMIDA) PARA CHAPISCO CONVENCIONAL, PREPARO MECÂNICO COM BETONEIRA 400 L. AF_08/2019 | M3 | 0.031 | 552.19 | 17.1179
SINAPI COMPOSIÇÕES | 88309 | PEDREIRO COM ENCARGOS COMPLEMENTARES | H | 113.206 | 30.87 | 3494.6692
SINAPI COMPOSIÇÕES | 88316 | SERVENTE COM ENCARGOS COMPLEMENTARES | H | 113.206 | 22.66 | 2565.248
SINAPI COMPOSIÇÕES | 89993 | GRAUTEAMENTO VERTICAL EM ALVENARIA ESTRUTURAL. AF_09/2021 | M3 | 0.18 | 1123.64 | 202.2552
SINAPI COMPOSIÇÕES | 89995 | GRAUTEAMENTO DE CINTA SUPERIOR OU DE VERGA EM ALVENARIA ESTRUTURAL. AF_09/2021 | M3 | 0.705 | 1083.07 | 763.5643
SINAPI COMPOSIÇÕES | 89996 | ARMAÇÃO VERTICAL DE ALVENARIA ESTRUTURAL; DIÂMETRO DE 10,0 MM. AF_09/2021 | KG | 5.95 | 10.56 | 62.832
SINAPI COMPOSIÇÕES | 89998 | ARMAÇÃO DE CINTA DE ALVENARIA ESTRUTURAL; DIÂMETRO DE 10,0 MM. AF_09/2021 | KG | 28.261 | 9.97 | 281.7622
SINAPI COMPOSIÇÕES | 92767 | ARMAÇÃO DE LAJE DE ESTRUTURA CONVENCIONAL DE CONCRETO ARMADO UTILIZANDO AÇO CA-60 DE 4,2 MM - MONTAGEM. AF_06/2022 | KG | 95.188 | 15.83 | 1506.826
SINAPI COMPOSIÇÕES | 96622 | LASTRO COM MATERIAL GRANULAR, APLICADO EM PISOS OU LAJES SOBRE SOLO, ESPESSURA DE *5 CM*. AF_08/2017 | M3 | 1.689 | 168.26 | 284.1911
SINAPI COMPOSIÇÕES | 94970 | CONCRETO FCK = 20MPA, TRAÇO 1:2,7:3 (EM MASSA SECA DE CIMENTO/ AREIA MÉDIA/ BRITA 1) - PREPARO MECÂNICO COM BETONEIRA 600 L. AF_05/2021 | M3 | 4.094 | 513.24 | 2101.2046
SINAPI COMPOSIÇÕES | 97735 | PEÇA RETANGULAR PRÉ-MOLDADA, VOLUME DE CONCRETO DE 30 A 100 LITROS, TAXA DE AÇO APROXIMADA DE 30KG/M³. AF_01/2018 | M3 | 2.504 | 2597.74 | 6504.741
SINAPI INSUMOS | 4720 | PEDRA BRITADA N. 0, OU PEDRISCO (4,8 A 9,5 MM) POSTO PEDREIRA/FORNECEDOR, SEM FRETE | M3 | 10.066 | 123.46 | 1242.7484
[5 empty] | TOTAL | 25462.4331
| COMP10 | TANQUE SÉPTICO RETANGULAR, EM ALVENARIA COM BLOCOS DE CONCRETO, DIMENSÕES INTERNAS: 2,2 X 4,4 X 2,0 M, VOLUME ÚTIL: 19360 L | UN |  | CUSTO UNITÁRIO | 17122.6946
REFERÊNCIA | CÓDIGO | DESCRIÇÃO | UN | QUANT | CUSTO UNITÁRIO | CUSTO TOTAL
SINAPI INSUMOS | 25067 | BLOCO DE CONCRETO ESTRUTURAL 19 X 19 X 39 CM, FBK 4,5 MPA (NBR 6136) | UN | 484.98 | 5.87 | 2846.8326
SINAPI INSUMOS | 660 | CANALETA DE CONCRETO 19 X 19 X 19 CM (CLASSE C - NBR 6136) | UN | 81.675 | 3.64 | 297.297
SINAPI COMPOSIÇÕES | 100475 | ARGAMASSA TRAÇO 1:3 (EM VOLUME DE CIMENTO E AREIA MÉDIA ÚMIDA) COM ADIÇÃO DE IMPERMEABILIZANTE, PREPARO MECÂNICO COM BETONEIRA 400 L. AF_08/2019 | M3 | 3.218 | 788.14 | 2536.2345
SINAPI COMPOSIÇÕES | 5678 | RETROESCAVADEIRA SOBRE RODAS COM CARREGADEIRA, TRAÇÃO 4X4, POTÊNCIA LÍQ. 88 HP, CAÇAMBA CARREG. CAP. MÍN. 1 M3, CAÇAMBA RETRO CAP. 0,26 M3, PESO OPERACIONAL MÍN. 6.674 KG, PROFUNDIDADE ESCAVAÇÃO MÁX. 4,37 M - CHP DIURNO. AF_06/2014 | CHP | 0.263 | 150.58 | 39.6025
SINAPI COMPOSIÇÕES | 5679 | RETROESCAVADEIRA SOBRE RODAS COM CARREGADEIRA, TRAÇÃO 4X4, POTÊNCIA LÍQ. 88 HP, CAÇAMBA CARREG. CAP. MÍN. 1 M3, CAÇAMBA RETRO CAP. 0,26 M3, PESO OPERACIONAL MÍN. 6.674 KG, PROFUNDIDADE ESCAVAÇÃO MÁX. 4,37 M - CHI DIURNO. AF_06/2014 | CHI | 0.885 | 66.05 | 58.4542
SINAPI COMPOSIÇÕES | 87316 | ARGAMASSA TRAÇO 1:4 (EM VOLUME DE CIMENTO E AREIA GROSSA ÚMIDA) PARA CHAPISCO CONVENCIONAL, PREPARO MECÂNICO COM BETONEIRA 400 L. AF_08/2019 | M3 | 0.036 | 552.16 | 19.8778
SINAPI COMPOSIÇÕES | 88309 | PEDREIRO COM ENCARGOS COMPLEMENTARES | H | 102.447 | 30.68 | 3143.074
SINAPI COMPOSIÇÕES | 88316 | SERVENTE COM ENCARGOS COMPLEMENTARES | H | 102.447 | 22.66 | 2321.449
SINAPI COMPOSIÇÕES | 89993 | GRAUTEAMENTO VERTICAL EM ALVENARIA ESTRUTURAL. AF_09/2021 | M3 | 0.236 | 1123.64 | 265.179
SINAPI COMPOSIÇÕES | 89995 | GRAUTEAMENTO DE CINTA SUPERIOR OU DE VERGA EM ALVENARIA ESTRUTURAL. AF_09/2021 | M3 | 0.27 | 1083.07 | 292.4289
SINAPI COMPOSIÇÕES | 89996 | ARMAÇÃO VERTICAL DE ALVENARIA ESTRUTURAL; DIÂMETRO DE 10,0 MM. AF_09/2021 | KG | 6.981 | 10.56 | 73.7194
SINAPI COMPOSIÇÕES | 89998 | ARMAÇÃO DE CINTA DE ALVENARIA ESTRUTURAL; DIÂMETRO DE 10,0 MM. AF_09/2021 | KG | 9.599 | 9.97 | 95.702
SINAPI COMPOSIÇÕES | 92767 | ARMAÇÃO DE LAJE DE ESTRUTURA CONVENCIONAL DE CONCRETO ARMADO UTILIZANDO AÇO CA-60 DE 4,2 MM - MONTAGEM. AF_06/2022 | KG | 62.639 | 15.83 | 991.5754
SINAPI COMPOSIÇÕES | 96622 | LASTRO COM MATERIAL GRANULAR, APLICADO EM PISOS OU LAJES SOBRE SOLO, ESPESSURA DE *5 CM*. AF_08/2017 | M3 | 1.224 | 168.26 | 205.9502
SINAPI COMPOSIÇÕES | 94970 | CONCRETO FCK = 20MPA, TRAÇO 1:2,7:3 (EM MASSA SECA DE CIMENTO/ AREIA MÉDIA/ BRITA 1) - PREPARO MECÂNICO COM BETONEIRA 600 L. AF_05/2021 | M3 | 3.006 | 513.24 | 1542.7994
SINAPI COMPOSIÇÕES | 97735 | PEÇA RETANGULAR PRÉ-MOLDADA, VOLUME DE CONCRETO DE 30 A 100 LITROS, TAXA DE AÇO APROXIMADA DE 30KG/M³. AF_01/2018 | M3 | 0.921 | 2597.74 | 2392.5185
[5 empty] | TOTAL | 17122.6946
| COMP11 | CAIXA DE PASSAGEM 40X40X40 CM COM TAMPA E DRENO BRITA | UN |  | CUSTO UNITÁRIO | 375.6276
REFERÊNCIA | CÓDIGO | DESCRIÇÃO | UN | QUANT | CUSTO UNITÁRIO | CUSTO TOTAL
SINAPI INSUMOS | 1106 | CAL HIDRATADA CH-I PARA ARGAMASSAS | KG | 4.2134 | 1.03 | 4.3398
SINAPI INSUMOS | 1358 | CHAPA/PAINEL DE MADEIRA COMPENSADA RESINADA (MADEIRITE RESINADO ROSA) PARA FORMA DE CONCRETO, DE 2200 x 1100 MM, E = 17 MM | M2 | 0.084 | 51.8 | 4.3512
SINAPI INSUMOS | 1379 | CIMENTO PORTLAND COMPOSTO CP II-32 | KG | 25.9118 | 0.8 | 20.7294
SINAPI INSUMOS | 370 | AREIA MEDIA - POSTO JAZIDA/FORNECEDOR (RETIRADO NA JAZIDA, SEM TRANSPORTE) | M3 | 0.09142 | 135 | 12.3417
SINAPI INSUMOS | 43059 | ACO CA-60, 4,2 MM, OU 5,0 MM, OU 6,0 MM, OU 7,0 MM, VERGALHAO | KG | 3.0184 | 7.27 | 21.9438
SINAPI INSUMOS | 4721 | PEDRA BRITADA N. 1 (9,5 a 19 MM) POSTO PEDREIRA/FORNECEDOR, SEM FRETE | M3 | 0.0511 | 106.93 | 5.4641
SINAPI INSUMOS | 4722 | PEDRA BRITADA N. 3 (38 A 50 MM) POSTO PEDREIRA/FORNECEDOR, SEM FRETE | M3 | 0.0056 | 101.01 | 0.56566
SINAPI INSUMOS | 7258 | TIJOLO CERAMICO MACICO COMUM *5 X 10 X 20* CM (L X A X C) | UN | 85 | 0.92 | 78.2
SINAPI COMPOSIÇÕES | 93358 | ESCAVAÇÃO MANUAL DE VALA COM PROFUNDIDADE MENOR OU IGUAL A 1,30 M. AF_02/2021 | M3 | 0.144 | 89.64 | 12.9082
SINAPI COMPOSIÇÕES | 88309 | PEDREIRO COM ENCARGOS COMPLEMENTARES | H | 2.3505 | 30.87 | 72.5587
SINAPI COMPOSIÇÕES | 88316 | SERVENTE COM ENCARGOS COMPLEMENTARES | H | 6.2765 | 22.66 | 142.225
[5 empty] | TOTAL | 375.6276
| COMP12 | VÁLVULA PRESSMATIC MICTÓRIO CROMADO 3/4" | UN |  | CUSTO UNITÁRIO | 441.1163
REFERÊNCIA | CÓDIGO | DESCRIÇÃO | UN | QUANT | CUSTO UNITÁRIO | CUSTO TOTAL
MEDIANA | MED37 | VÁLVULA PRESSMATIC MICTÓRIO CROMADO 3/4" | UN | 1 | 432.8288 | 432.8288
SINAPI COMPOSIÇÕES | 88248 | AUXILIAR DE ENCANADOR OU BOMBEIRO HIDRÁULICO COM ENCARGOS COMPLEMENTARES | H | 0.15 | 23.81 | 3.5715
SINAPI COMPOSIÇÕES | 88267 | ENCANADOR OU BOMBEIRO HIDRÁULICO COM ENCARGOS COMPLEMENTARES | H | 0.15 | 31.44 | 4.716
[5 empty] | TOTAL | 441.1163
| COMP13 | BUCHA DE REDUÇÃO DE PVC, SOLDÁVEL, LONGA, COM 40 X 25 MM, PARA ÁGUA FRIA PREDIAL | UN |  | CUSTO UNITÁRIO | 6.8142
REFERÊNCIA | CÓDIGO | DESCRIÇÃO | UN | QUANT | CUSTO UNITÁRIO | CUSTO TOTAL
SINAPI INSUMOS | 20078 | PASTA LUBRIFICANTE PARA TUBOS E CONEXOES COM JUNTA ELASTICA, EMBALAGEM DE *400* GR (USO EM PVC, ACO, POLIETILENO E OUTROS) | UN | 0.02 | 28.9 | 0.578
SINAPI INSUMOS | 834 | BUCHA DE REDUCAO DE PVC, SOLDAVEL, LONGA, COM 40 X 25 MM, PARA AGUA FRIA PREDIAL | UN | 1 | 3.75 | 3.75
SINAPI COMPOSIÇÕES | 88248 | AUXILIAR DE ENCANADOR OU BOMBEIRO HIDRÁULICO COM ENCARGOS COMPLEMENTARES | H | 0.045 | 23.81 | 1.0715
SINAPI COMPOSIÇÕES | 88267 | ENCANADOR OU BOMBEIRO HIDRÁULICO COM ENCARGOS COMPLEMENTARES | H | 0.045 | 31.44 | 1.4148
[5 empty] | TOTAL | 6.8142
| COMP14 | TÊ DE REDUÇÃO, PVC, SOLDÁVEL, 40 MM X 25 MM, PARA ÁGUA FRIAL PREDIAL | UN |  | CUSTO UNITÁRIO | 23.7681
REFERÊNCIA | CÓDIGO | DESCRIÇÃO | UN | QUANT | CUSTO UNITÁRIO | CUSTO TOTAL
SINAPI INSUMOS | 122 | ADESIVO PLASTICO PARA PVC, FRASCO COM *850* GR | UN | 0.02 | 70.01 | 1.4002
SINAPI INSUMOS | 20083 | SOLUCAO PREPARADORA / LIMPADORA PARA PVC, FRASCO COM 1000 CM3 | UN | 0.025 | 79.33 | 1.9832
SINAPI INSUMOS | 38383 | LIXA D'AGUA EM FOLHA, GRAO 100 | UN | 0.0625 | 2.39 | 0.14938
MEDIANA | MED39 | TE DE REDUCAO, PVC, SOLDAVEL, 90 GRAUS, 40 MM X 32 MM, PARA AGUA FRIA PREDIAL | UN | 1 | 9.6826 | 9.6826
SINAPI COMPOSIÇÕES | 88248 | AUXILIAR DE ENCANADOR OU BOMBEIRO HIDRÁULICO COM ENCARGOS COMPLEMENTARES | H | 0.191 | 23.81 | 4.5477
SINAPI COMPOSIÇÕES | 88267 | ENCANADOR OU BOMBEIRO HIDRÁULICO COM ENCARGOS COMPLEMENTARES | H | 0.191 | 31.44 | 6.005
[5 empty] | TOTAL | 23.7681
| COMP16 | PISO TÁTIL ALERTA, DE INOX, 25X25 CM | UN |  | CUSTO UNITÁRIO | 32.1283
REFERÊNCIA | CÓDIGO | DESCRIÇÃO | UN | QUANT | CUSTO UNITÁRIO | CUSTO TOTAL
MEDIANA | MED46 | PISO TÁTIL ALERTA, DE INOX, 25X25 CM | UN | 1 | 26.24 | 26.24
SINAPI COMPOSIÇÕES | 88309 | PEDREIRO COM ENCARGOS COMPLEMENTARES | H | 0.11 | 30.87 | 3.3957
SINAPI COMPOSIÇÕES | 88316 | SERVENTE COM ENCARGOS COMPLEMENTARES | H | 0.11 | 22.66 | 2.4926
[5 empty] | TOTAL | 32.1283
| COMP17 | PISO TÁTIL DIRECIONAL, DE INOX, 25X25 CM | UN |  | CUSTO UNITÁRIO | 46.8883
REFERÊNCIA | CÓDIGO | DESCRIÇÃO | UN | QUANT | CUSTO UNITÁRIO | CUSTO TOTAL
MEDIANA | MED47 | PISO TÁTIL DIRECIONAL, DE INOX, 25X25 CM | UN | 1 | 41 | 41
SINAPI COMPOSIÇÕES | 88309 | PEDREIRO COM ENCARGOS COMPLEMENTARES | H | 0.11 | 30.87 | 3.3957
SINAPI COMPOSIÇÕES | 88316 | SERVENTE COM ENCARGOS COMPLEMENTARES | H | 0.11 | 22.66 | 2.4926
[5 empty] | TOTAL | 46.8883
| COMP18 | PORTA DE VIDRO DE ABRIR, DUAS FOLHAS, 350X380CM - FORNECIMENTO E INSTALAÇÃO | UN |  | CUSTO UNITÁRIO | 6543.4002
REFERÊNCIA | CÓDIGO | DESCRIÇÃO | UN | QUANT | CUSTO UNITÁRIO | CUSTO TOTAL
SINAPI INSUMOS | 10507 | VIDRO TEMPERADO INCOLOR E = 10 MM, SEM COLOCACAO | M2 | 13.3 | 323.13 | 4297.629
SINAPI INSUMOS | 11499 | MOLA HIDRAULICA DE PISO, PARA PORTAS DE ATE 1100 MM E PESO DE ATE 120 KG, COM CORPO EM ACO INOX | UN | 2 | 913.32 | 1826.64
SINAPI INSUMOS | 11522 | PUXADOR DE EMBUTIR TIPO CONCHA, COM FURO PARA CHAVE, EM LATAO CROMADO, COMPRIMENTO DE APROX *100* MM E LARGURA DE APROX *40* MM | UN | 2 | 14.28 | 28.56
SINAPI INSUMOS | 3104 | CONJ. DE FERRAGENS PARA PORTA DE VIDRO TEMPERADO, EM ZAMAC CROMADO, CONTEMPLANDO DOBRADICA INF., DOBRADICA SUP., PIVO PARA DOBRADICA INF., PIVO PARA DOBRADICA SUP., FECHADURA CENTRAL EM ZAMC. CROMADO, CONTRA FECHADURA DE PRESSAO | CJ | 2 | 169.47 | 338.94
SINAPI COMPOSIÇÕES | 88325 | VIDRACEIRO COM ENCARGOS COMPLEMENTARES | H | 2.13 | 24.24 | 51.6312
[5 empty] | TOTAL | 6543.4002
| COMP19 | PORTA DE ALUMÍNIO DE CORRER COM LAMBRI, COM GUARNIÇÃO, FIXAÇÃO COM PARAFUSOS - FORNECIMENTO E INSTALAÇÃO | M2 |  | CUSTO UNITÁRIO | 1221.1787
REFERÊNCIA | CÓDIGO | DESCRIÇÃO | UN | QUANT | CUSTO UNITÁRIO | CUSTO TOTAL
SINAPI INSUMOS | 142 | SELANTE ELASTICO MONOCOMPONENTE A BASE DE POLIURETANO (PU) PARA JUNTAS DIVERSAS | 310ML | 0.8829 | 35.06 | 30.9545
SINAPI INSUMOS | 36888 | GUARNICAO / MOLDURA / ARREMATE DE ACABAMENTO PARA ESQUADRIA, EM ALUMINIO PERFIL 25, ACABAMENTO ANODIZADO BRANCO OU BRILHANTE, PARA 1 FACE | M | 6.8504 | 34.46 | 236.0648
SINAPI INSUMOS | 4914 | PORTA DE ABRIR EM ALUMINIO COM LAMBRI HORIZONTAL/LAMINADA, ACABAMENTO ANODIZADO NATURAL, SEM GUARNICAO/ALIZAR/VISTA | M2 | 1 | 936.25 | 936.25
SINAPI INSUMOS | 7568 | BUCHA DE NYLON SEM ABA S10, COM PARAFUSO DE 6,10 X 65 MM EM ACO ZINCADO COM ROSCA SOBERBA, CABECA CHATA E FENDA PHILLIPS | UN | 4.72 | 0.61 | 2.8792
SINAPI COMPOSIÇÕES | 88309 | PEDREIRO COM ENCARGOS COMPLEMENTARES | H | 0.3563 | 30.87 | 10.999
SINAPI COMPOSIÇÕES | 88316 | SERVENTE COM ENCARGOS COMPLEMENTARES | H | 0.1779 | 22.66 | 4.0312
[5 empty] | TOTAL | 1221.1787
| COMP20 | APLICAÇÃO MANUAL DE PINTURA COM TINTA EPÓXI EM PAREDES, DUAS DEMÃOS | M2 |  | CUSTO UNITÁRIO | 31.2007
REFERÊNCIA | CÓDIGO | DESCRIÇÃO | UN | QUANT | CUSTO UNITÁRIO | CUSTO TOTAL
SINAPI INSUMOS | 7304 | TINTA EPOXI BASE AGUA PREMIUM, BRANCA | L | 0.33 | 78.48 | 25.8984
SINAPI COMPOSIÇÕES | 88310 | PINTOR COM ENCARGOS COMPLEMENTARES | H | 0.13 | 32.42 | 4.2146
SINAPI COMPOSIÇÕES | 88316 | SERVENTE COM ENCARGOS COMPLEMENTARES | H | 0.048 | 22.66 | 1.0877
[5 empty] | TOTAL | 31.2007
| COMP21 | CONCRETAGEM DE PILARES, FCK = 30 MPA, COM USO DE BOMBA EM EDIFICAÇÃO COM SEÇÃO MÉDIA DE PILARES MENOR OU IGUAL A 0,25 M² - LANÇAMENTO, ADENSAMENTO E ACABAMENTO | UN |  | CUSTO UNITÁRIO | 691.5473
REFERÊNCIA | CÓDIGO | DESCRIÇÃO | UN | QUANT | CUSTO UNITÁRIO | CUSTO TOTAL
SINAPI INSUMOS | 1525 | CONCRETO USINADO BOMBEAVEL, CLASSE DE RESISTENCIA C30, BRITA 0 E 1, SLUMP = 100 +/- 20 MM, COM BOMBEAMENTO (DISPONIBILIZACAO DE BOMBA), SEM O LANCAMENTO (NBR 8953) | M3 | 1.103 | 591.29 | 652.1929
SINAPI COMPOSIÇÕES | 90587 | VIBRADOR DE IMERSÃO, DIÂMETRO DE PONTEIRA 45MM, MOTOR ELÉTRICO TRIFÁSICO POTÊNCIA DE 2 CV - CHI DIURNO. AF_06/2015 | CHI | 0.131 | 0.43 | 0.05633
SINAPI COMPOSIÇÕES | 90586 | VIBRADOR DE IMERSÃO, DIÂMETRO DE PONTEIRA 45MM, MOTOR ELÉTRICO TRIFÁSICO POTÊNCIA DE 2 CV - CHP DIURNO. AF_06/2015 | CHP | 0.068 | 1.1 | 0.0748
SINAPI COMPOSIÇÕES | 88262 | CARPINTEIRO DE FORMAS COM ENCARGOS COMPLEMENTARES | H | 0.199 | 30.5 | 6.0695
SINAPI COMPOSIÇÕES | 88309 | PEDREIRO COM ENCARGOS COMPLEMENTARES | H | 0.199 | 30.87 | 6.1431
SINAPI COMPOSIÇÕES | 88316 | SERVENTE COM ENCARGOS COMPLEMENTARES | H | 1.192 | 22.66 | 27.0107
[5 empty] | TOTAL | 691.5473
| COMP22 | CONCRETAGEM DE VIGAS E LAJES, FCK=30 MPA, PARA LAJES PREMOLDADAS COM USO DE BOMBA EM EDIFICAÇÃO COM ÁREA MÉDIA DE LAJES MAIOR QUE 20 M² - LANÇAMENTO, ADENSAMENTO E ACABAMENTO. AF_12/2015 | M3 |  | CUSTO UNITÁRIO | 688.9209
REFERÊNCIA | CÓDIGO | DESCRIÇÃO | UN | QUANT | CUSTO UNITÁRIO | CUSTO TOTAL
SINAPI INSUMOS | 1525 | CONCRETO USINADO BOMBEAVEL, CLASSE DE RESISTENCIA C30, BRITA 0 E 1, SLUMP = 100 +/- 20 MM, COM BOMBEAMENTO (DISPONIBILIZACAO DE BOMBA), SEM O LANCAMENTO (NBR 8953) | M3 | 1.103 | 591.29 | 652.1929
SINAPI COMPOSIÇÕES | 90587 | VIBRADOR DE IMERSÃO, DIÂMETRO DE PONTEIRA 45MM, MOTOR ELÉTRICO TRIFÁSICO POTÊNCIA DE 2 CV - CHI DIURNO. AF_06/2015 | CHI | 0.136 | 0.43 | 0.05848
SINAPI COMPOSIÇÕES | 90586 | VIBRADOR DE IMERSÃO, DIÂMETRO DE PONTEIRA 45MM, MOTOR ELÉTRICO TRIFÁSICO POTÊNCIA DE 2 CV - CHP DIURNO. AF_06/2015 | CHP | 0.063 | 1.1 | 0.0693
SINAPI COMPOSIÇÕES | 88262 | CARPINTEIRO DE FORMAS COM ENCARGOS COMPLEMENTARES | H | 0.099 | 30.5 | 3.0195
SINAPI COMPOSIÇÕES | 88309 | PEDREIRO COM ENCARGOS COMPLEMENTARES | H | 0.596 | 30.87 | 18.3985
SINAPI COMPOSIÇÕES | 88316 | SERVENTE COM ENCARGOS COMPLEMENTARES | H | 0.67 | 22.66 | 15.1822
[5 empty] | TOTAL | 688.9209
| COMP23 | LAJE PRÉ-MOLDADA UNIDIRECIONAL COM VÃOS MAIORES QUE 3,0 M, BIAPOIADA, ENCHIMENTO EM CERÂMICA, VIGOTA TRELIÇADA, ALTURA TOTAL DA LAJE - LT (ENCHIMENTO+CAPA) = 8+4). AF_09/2018 | M2 |  | CUSTO UNITÁRIO | 309.0038
REFERÊNCIA | CÓDIGO | DESCRIÇÃO | UN | QUANT | CUSTO UNITÁRIO | CUSTO TOTAL
SINAPI INSUMOS | 3746 | LAJE PRE-MOLDADA TRELICADA (LAJOTAS + VIGOTAS) PARA PISO, UNIDIRECIONAL, SOBRECARGA DE 200 KG/M2, VAO ATE 6,00 M (SEM COLOCACAO) | M2 | 1.117 | 96.82 | 108.1479
SINAPI INSUMOS | 6193 | TABUA NAO APARELHADA *2,5 X 20* CM, EM MACARANDUBA, ANGELIM OU EQUIVALENTE DA REGIAO - BRUTA | M | 2.667 | 45.93 | 122.4953
SINAPI INSUMOS | 40304 | PREGO DE ACO POLIDO COM CABECA DUPLA 17 X 27 (2 1/2 X 11) | KG | 0.057 | 23.1 | 1.3167
SINAPI COMPOSIÇÕES | 103674 | CONCRETAGEM DE VIGAS E LAJES, FCK=25 MPA, PARA LAJES PREMOLDADAS COM USO DE BOMBA - LANÇAMENTO, ADENSAMENTO E ACABAMENTO. AF_02/2022_PS | M3 | 0.053 | 700.22 | 37.1117
SINAPI COMPOSIÇÕES | 92273 | FABRICAÇÃO DE ESCORAS DO TIPO PONTALETE, EM MADEIRA, PARA PÉ-DIREITO SIMPLES. AF_09/2020 | M | 0.71 | 16.09 | 11.4239
SINAPI COMPOSIÇÕES | 88262 | CARPINTEIRO DE FORMAS COM ENCARGOS COMPLEMENTARES | H | 0.613 | 30.5 | 18.6965
SINAPI COMPOSIÇÕES | 88316 | SERVENTE COM ENCARGOS COMPLEMENTARES | H | 0.433 | 22.66 | 9.8118
[5 empty] | TOTAL | 309.0038
| COMP24 | LAJE PRÉ-MOLDADA UNIDIRECIONAL COM VÃOS MAIORES QUE 3,0 M, BIAPOIADA, ENCHIMENTO EM CERÂMICA, VIGOTA TRELIÇADA, ALTURA TOTAL DA LAJE - LT (ENCHIMENTO+CAPA) = 25+5 | M2 |  | CUSTO UNITÁRIO | 279.5824
REFERÊNCIA | CÓDIGO | DESCRIÇÃO | UN | QUANT | CUSTO UNITÁRIO | CUSTO TOTAL
SINAPI INSUMOS | 3746 | LAJE PRE-MOLDADA TRELICADA (LAJOTAS + VIGOTAS) PARA PISO, UNIDIRECIONAL, SOBRECARGA DE 200 KG/M2, VAO ATE 6,00 M (SEM COLOCACAO) | M2 | 1.117 | 96.82 | 108.1479
SINAPI INSUMOS | 6193 | TABUA NAO APARELHADA *2,5 X 20* CM, EM MACARANDUBA, ANGELIM OU EQUIVALENTE DA REGIAO - BRUTA | M | 1.6 | 45.93 | 73.488
SINAPI INSUMOS | 40304 | PREGO DE ACO POLIDO COM CABECA DUPLA 17 X 27 (2 1/2 X 11) | KG | 0.034 | 23.1 | 0.7854
SINAPI COMPOSIÇÕES | 103674 | CONCRETAGEM DE VIGAS E LAJES, FCK=25 MPA, PARA LAJES PREMOLDADAS COM USO DE BOMBA - LANÇAMENTO, ADENSAMENTO E ACABAMENTO. AF_02/2022_PS | M3 | 0.098 | 700.22 | 68.6216
SINAPI COMPOSIÇÕES | 92273 | FABRICAÇÃO DE ESCORAS DO TIPO PONTALETE, EM MADEIRA, PARA PÉ-DIREITO SIMPLES. AF_09/2020 | M | 0.71 | 16.09 | 11.4239
SINAPI COMPOSIÇÕES | 88262 | CARPINTEIRO DE FORMAS COM ENCARGOS COMPLEMENTARES | H | 0.368 | 30.5 | 11.224
SINAPI COMPOSIÇÕES | 88316 | SERVENTE COM ENCARGOS COMPLEMENTARES | H | 0.26 | 22.66 | 5.8916
[5 empty] | TOTAL | 279.5824
| COMP25 | ELETRODUTO EM AÇO GALVANIZADO, LEVE, DIÂMETRO 3/4" | M |  | CUSTO UNITÁRIO | 48.4843
REFERÊNCIA | CÓDIGO | DESCRIÇÃO | UN | QUANT | CUSTO UNITÁRIO | CUSTO TOTAL
SINAPI INSUMOS | 21128 | ELETRODUTO EM ACO GALVANIZADO ELETROLITICO, LEVE, DIAMETRO 3/4", PAREDE DE 0,90 MM | M | 1.05 | 17.68 | 18.564
SINAPI COMPOSIÇÕES | 91173 | FIXAÇÃO DE TUBOS VERTICAIS DE PPR DIÂMETROS MENORES OU IGUAIS A 40 MM COM ABRAÇADEIRA METÁLICA RÍGIDA TIPO D 1/2", FIXADA EM PERFILADO EM ALVENARIA. AF_05/2015 | M | 2 | 3.6 | 7.2
SINAPI INSUMOS | 2637 | LUVA PARA ELETRODUTO, EM ACO GALVANIZADO ELETROLITICO, DIAMETRO DE 20 MM (3/4") | UN | 0.33 | 3.26 | 1.0758
SINAPI COMPOSIÇÕES | 88264 | ELETRICISTA COM ENCARGOS COMPLEMENTARES | H | 0.352 | 36.56 | 12.8691
SINAPI COMPOSIÇÕES | 88247 | AUXILIAR DE ELETRICISTA COM ENCARGOS COMPLEMENTARES | H | 0.352 | 24.93 | 8.7754
[5 empty] | TOTAL | 48.4843
| COMP26 | LUVA PARA ELETRODUTO, EM ACO GALVANIZADO ELETROLITICO, DIAMETRO DE 50 MM (2") - FORNECIMENTO E INSTALAÇÃO | UN |  | CUSTO UNITÁRIO | 24.639
REFERÊNCIA | CÓDIGO | DESCRIÇÃO | UN | QUANT | CUSTO UNITÁRIO | CUSTO TOTAL
SINAPI INSUMOS | 2643 | LUVA PARA ELETRODUTO, EM ACO GALVANIZADO ELETROLITICO, DIAMETRO DE 50 MM (2") | UN | 1.05 | 13.55 | 14.2275
SINAPI COMPOSIÇÕES | 91173 | FIXAÇÃO DE TUBOS VERTICAIS DE PPR DIÂMETROS MENORES OU IGUAIS A 40 MM COM ABRAÇADEIRA METÁLICA RÍGIDA TIPO D 1/2", FIXADA EM PERFILADO EM ALVENARIA. AF_05/2015 | M | 0.33 | 3.6 | 1.188
SINAPI COMPOSIÇÕES | 88264 | ELETRICISTA COM ENCARGOS COMPLEMENTARES | H | 0.15 | 36.56 | 5.484
SINAPI COMPOSIÇÕES | 88247 | AUXILIAR DE ELETRICISTA COM ENCARGOS COMPLEMENTARES | H | 0.15 | 24.93 | 3.7395
[5 empty] | TOTAL | 24.639
| COMP27 | ESPELHO DE CRISTAL 4MM - FORNECIMENTO E INSTALAÇÃO | M2 |  | CUSTO UNITÁRIO | 470.735
REFERÊNCIA | CÓDIGO | DESCRIÇÃO | UN | QUANT | CUSTO UNITÁRIO | CUSTO TOTAL
SINAPI INSUMOS | 11186 | ESPELHO CRISTAL E = 4 MM | M2 | 1 | 358.33 | 358.33
SINAPI INSUMOS | 4351 | PARAFUSO NIQUELADO 3 1/2" COM ACABAMENTO CROMADO PARA FIXAR PECA SANITARIA, INCLUI PORCA CEGA, ARRUELA E BUCHA DE NYLON TAMANHO S-8 | UN | 4 | 21.41 | 85.64
SINAPI COMPOSIÇÕES | 88309 | PEDREIRO COM ENCARGOS COMPLEMENTARES | H | 0.5 | 30.87 | 15.435
SINAPI COMPOSIÇÕES | 88316 | SERVENTE COM ENCARGOS COMPLEMENTARES | H | 0.5 | 22.66 | 11.33
[5 empty] | TOTAL | 470.735
| COMP28 | TOALHEIRO PLASTICO TIPO DISPENSER PARA PAPEL TOALHA INTERFOLHADO - FORNECIMENTO E INSTALAÇÃO | UN |  | CUSTO UNITÁRIO | 67.8021
REFERÊNCIA | CÓDIGO | DESCRIÇÃO | UN | QUANT | CUSTO UNITÁRIO | CUSTO TOTAL
SINAPI INSUMOS | 37401 | TOALHEIRO PLASTICO TIPO DISPENSER PARA PAPEL TOALHA INTERFOLHADO | UN | 1 | 51.95 | 51.95
SINAPI COMPOSIÇÕES | 88309 | PEDREIRO COM ENCARGOS COMPLEMENTARES | H | 0.33 | 30.87 | 10.1871
SINAPI COMPOSIÇÕES | 88316 | SERVENTE COM ENCARGOS COMPLEMENTARES | H | 0.25 | 22.66 | 5.665
[5 empty] | TOTAL | 67.8021
| COMP29 | PAPELEIRA PLASTICA TIPO DISPENSER PARA PAPEL HIGIÊNICO ROLÃO - FORNECIMENTO E INSTALAÇÃO | UN |  | CUSTO UNITÁRIO | 66.6691
REFERÊNCIA | CÓDIGO | DESCRIÇÃO | UN | QUANT | CUSTO UNITÁRIO | CUSTO TOTAL
SINAPI INSUMOS | 37400 | PAPELEIRA PLASTICA TIPO DISPENSER PARA PAPEL HIGIENICO ROLAO | UN | 1 | 51.95 | 51.95
SINAPI COMPOSIÇÕES | 88309 | PEDREIRO COM ENCARGOS COMPLEMENTARES | H | 0.33 | 30.87 | 10.1871
SINAPI COMPOSIÇÕES | 88316 | SERVENTE COM ENCARGOS COMPLEMENTARES | H | 0.2 | 22.66 | 4.532
[5 empty] | TOTAL | 66.6691
| COMP30 | LAVATÓRIO PARA PCD - FORNECIMENTO E INSTALAÇÃO | UN |  | CUSTO UNITÁRIO | 66.6691
REFERÊNCIA | CÓDIGO | DESCRIÇÃO | UN | QUANT | CUSTO UNITÁRIO | CUSTO TOTAL
SINAPI INSUMOS | 37400 | PAPELEIRA PLASTICA TIPO DISPENSER PARA PAPEL HIGIENICO ROLAO | UN | 1 | 51.95 | 51.95
SINAPI COMPOSIÇÕES | 88309 | PEDREIRO COM ENCARGOS COMPLEMENTARES | H | 0.33 | 30.87 | 10.1871
SINAPI COMPOSIÇÕES | 88316 | SERVENTE COM ENCARGOS COMPLEMENTARES | H | 0.2 | 22.66 | 4.532
[5 empty] | TOTAL | 66.6691
| COMP31 | PORTA EM ALUMÍNIO DE ABRIR DUPLA TIPO VENEZIANA COM GUARNIÇÃO, FIXAÇÃO COM PARAFUSOS - FORNECIMENTO E INSTALAÇÃO. AF_12/2019 | M2 |  | CUSTO UNITÁRIO | 1206.3735
REFERÊNCIA | CÓDIGO | DESCRIÇÃO | UN | QUANT | CUSTO UNITÁRIO | CUSTO TOTAL
SINAPI INSUMOS | 142 | SELANTE ELASTICO MONOCOMPONENTE A BASE DE POLIURETANO (PU) PARA JUNTAS DIVERSAS | 310ML | 1.6 | 35.06 | 56.096
SINAPI INSUMOS | 7568 | BUCHA DE NYLON SEM ABA S10, COM PARAFUSO DE 6,10 X 65 MM EM ACO ZINCADO COM ROSCA SOBERBA, CABECA CHATA E FENDA PHILLIPS | UN | 10 | 0.61 | 6.1
SINAPI INSUMOS | 36888 | GUARNICAO / MOLDURA / ARREMATE DE ACABAMENTO PARA ESQUADRIA, EM ALUMINIO PERFIL 25, ACABAMENTO ANODIZADO BRANCO OU BRILHANTE, PARA 1 FACE | M | 13.6 | 34.36 | 467.296
SINAPI INSUMOS | 39025 | PORTA DE ABRIR EM ALUMINIO TIPO VENEZIANA, ACABAMENTO ANODIZADO NATURAL, SEM GUARNICAO/ALIZAR/VISTA, 87 X 210 CM | UN | 0.547 | 1184.01 | 647.6535
SINAPI COMPOSIÇÕES | 88309 | PEDREIRO COM ENCARGOS COMPLEMENTARES | H | 0.8 | 30.87 | 24.696
SINAPI COMPOSIÇÕES | 88316 | SERVENTE COM ENCARGOS COMPLEMENTARES | H | 0.2 | 22.66 | 4.532
[5 empty] | TOTAL | 1206.3735
REFERÊNCIAS
SINAPI SC - Não Desonerado: JULHO/2023
.
Note on B11: Inserir CÓDIGO conforme REFERÊNCIA escolhida
Note on A11: LISTA SUSPENSA Escolher qual base de dados será utilizada para retornar os valores desejados.
Note on A16: LISTA SUSPENSA Escolher qual base de dados será utilizada para retornar os valores desejados.
Note on A22: LISTA SUSPENSA Escolher qual base de dados será utilizada para retornar os valores desejados.
Note on B22: Inserir CÓDIGO conforme REFERÊNCIA escolhida
Note on A21: LISTA SUSPENSA Escolher qual base de dados será utilizada para retornar os valores desejados.
Note on A27: LISTA SUSPENSA Escolher qual base de dados será utilizada para retornar os valores desejados.
Note on A28: LISTA SUSPENSA Escolher qual base de dados será utilizada para retornar os valores desejados.
Note on B28: Inserir CÓDIGO conforme REFERÊNCIA escolhida
Note on A12: LISTA SUSPENSA Escolher qual base de dados será utilizada para retornar os valores desejados.
Note on A15: LISTA SUSPENSA Escolher qual base de dados será utilizada para retornar os valores desejados.
Note on A13: LISTA SUSPENSA Escolher qual base de dados será utilizada para retornar os valores desejados.
Note on A14: LISTA SUSPENSA Escolher qual base de dados será utilizada para retornar os valores desejados.
Note on A33: LISTA SUSPENSA Escolher qual base de dados será utilizada para retornar os valores desejados.
Note on A39: LISTA SUSPENSA Escolher qual base de dados será utilizada para retornar os valores desejados.
Note on A41: LISTA SUSPENSA Escolher qual base de dados será utilizada para retornar os valores desejados.
Note on A42: LISTA SUSPENSA Escolher qual base de dados será utilizada para retornar os valores desejados.
Note on A43: LISTA SUSPENSA Escolher qual base de dados será utilizada para retornar os valores desejados.
Note on A40: LISTA SUSPENSA Escolher qual base de dados será utilizada para retornar os valores desejados.
Note on A48: LISTA SUSPENSA Escolher qual base de dados será utilizada para retornar os valores desejados.
Note on A49: LISTA SUSPENSA Escolher qual base de dados será utilizada para retornar os valores desejados.
Note on A50: LISTA SUSPENSA Escolher qual base de dados será utilizada para retornar os valores desejados.
Note on A51: LISTA SUSPENSA Escolher qual base de dados será utilizada para retornar os valores desejados.
Note on A52: LISTA SUSPENSA Escolher qual base de dados será utilizada para retornar os valores desejados.
Note on A126: LISTA SUSPENSA Escolher qual base de dados será utilizada para retornar os valores desejados.
Note on A132: LISTA SUSPENSA Escolher qual base de dados será utilizada para retornar os valores desejados.
Note on A133: LISTA SUSPENSA Escolher qual base de dados será utilizada para retornar os valores desejados.
Note on A134: LISTA SUSPENSA Escolher qual base de dados será utilizada para retornar os valores desejados.
Note on A135: LISTA SUSPENSA Escolher qual base de dados será utilizada para retornar os valores desejados.
Note on A136: LISTA SUSPENSA Escolher qual base de dados será utilizada para retornar os valores desejados.
Note on A127: LISTA SUSPENSA Escolher qual base de dados será utilizada para retornar os valores desejados.
Note on A128: LISTA SUSPENSA Escolher qual base de dados será utilizada para retornar os valores desejados.
Note on A129: LISTA SUSPENSA Escolher qual base de dados será utilizada para retornar os valores desejados.
Note on A130: LISTA SUSPENSA Escolher qual base de dados será utilizada para retornar os valores desejados.
Note on A131: LISTA SUSPENSA Escolher qual base de dados será utilizada para retornar os valores desejados.
Note on A66: LISTA SUSPENSA Escolher qual base de dados será utilizada para retornar os valores desejados.
Note on A67: LISTA SUSPENSA Escolher qual base de dados será utilizada para retornar os valores desejados.
Note on A68: LISTA SUSPENSA Escolher qual base de dados será utilizada para retornar os valores desejados.
Note on A69: LISTA SUSPENSA Escolher qual base de dados será utilizada para retornar os valores desejados.
Note on A70: LISTA SUSPENSA Escolher qual base de dados será utilizada para retornar os valores desejados.
Note on A75: LISTA SUSPENSA Escolher qual base de dados será utilizada para retornar os valores desejados.
Note on A76: LISTA SUSPENSA Escolher qual base de dados será utilizada para retornar os valores desejados.
Note on A77: LISTA SUSPENSA Escolher qual base de dados será utilizada para retornar os valores desejados.
Note on A78: LISTA SUSPENSA Escolher qual base de dados será utilizada para retornar os valores desejados.
Note on A79: LISTA SUSPENSA Escolher qual base de dados será utilizada para retornar os valores desejados.
Note on A84: LISTA SUSPENSA Escolher qual base de dados será utilizada para retornar os valores desejados.
Note on A85: LISTA SUSPENSA Escolher qual base de dados será utilizada para retornar os valores desejados.
Note on A86: LISTA SUSPENSA Escolher qual base de dados será utilizada para retornar os valores desejados.
Note on A87: LISTA SUSPENSA Escolher qual base de dados será utilizada para retornar os valores desejados.
Note on A100: LISTA SUSPENSA Escolher qual base de dados será utilizada para retornar os valores desejados.
Note on A97: LISTA SUSPENSA Escolher qual base de dados será utilizada para retornar os valores desejados.
Note on A98: LISTA SUSPENSA Escolher qual base de dados será utilizada para retornar os valores desejados.
Note on A99: LISTA SUSPENSA Escolher qual base de dados será utilizada para retornar os valores desejados.
Note on A94: LISTA SUSPENSA Escolher qual base de dados será utilizada para retornar os valores desejados.
Note on A95: LISTA SUSPENSA Escolher qual base de dados será utilizada para retornar os valores desejados.
Note on A96: LISTA SUSPENSA Escolher qual base de dados será utilizada para retornar os valores desejados.
Note on A91: LISTA SUSPENSA Escolher qual base de dados será utilizada para retornar os valores desejados.
Note on A92: LISTA SUSPENSA Escolher qual base de dados será utilizada para retornar os valores desejados.
Note on A93: LISTA SUSPENSA Escolher qual base de dados será utilizada para retornar os valores desejados.
Note on A88: LISTA SUSPENSA Escolher qual base de dados será utilizada para retornar os valores desejados.
Note on A89: LISTA SUSPENSA Escolher qual base de dados será utilizada para retornar os valores desejados.
Note on A90: LISTA SUSPENSA Escolher qual base de dados será utilizada para retornar os valores desejados.
Note on A105: LISTA SUSPENSA Escolher qual base de dados será utilizada para retornar os valores desejados.
Note on A106: LISTA SUSPENSA Escolher qual base de dados será utilizada para retornar os valores desejados.
Note on A107: LISTA SUSPENSA Escolher qual base de dados será utilizada para retornar os valores desejados.
Note on A108: LISTA SUSPENSA Escolher qual base de dados será utilizada para retornar os valores desejados.
Note on A109: LISTA SUSPENSA Escolher qual base de dados será utilizada para retornar os valores desejados.
Note on A110: LISTA SUSPENSA Escolher qual base de dados será utilizada para retornar os valores desejados.
Note on A111: LISTA SUSPENSA Escolher qual base de dados será utilizada para retornar os valores desejados.
Note on A112: LISTA SUSPENSA Escolher qual base de dados será utilizada para retornar os valores desejados.
Note on A113: LISTA SUSPENSA Escolher qual base de dados será utilizada para retornar os valores desejados.
Note on A114: LISTA SUSPENSA Escolher qual base de dados será utilizada para retornar os valores desejados.
Note on A115: LISTA SUSPENSA Escolher qual base de dados será utilizada para retornar os valores desejados.
Note on A116: LISTA SUSPENSA Escolher qual base de dados será utilizada para retornar os valores desejados.
Note on A117: LISTA SUSPENSA Escolher qual base de dados será utilizada para retornar os valores desejados.
Note on A118: LISTA SUSPENSA Escolher qual base de dados será utilizada para retornar os valores desejados.
Note on A119: LISTA SUSPENSA Escolher qual base de dados será utilizada para retornar os valores desejados.
Note on A120: LISTA SUSPENSA Escolher qual base de dados será utilizada para retornar os valores desejados.
Note on A57: LISTA SUSPENSA Escolher qual base de dados será utilizada para retornar os valores desejados.
Note on A58: LISTA SUSPENSA Escolher qual base de dados será utilizada para retornar os valores desejados.
Note on A59: LISTA SUSPENSA Escolher qual base de dados será utilizada para retornar os valores desejados.
Note on A60: LISTA SUSPENSA Escolher qual base de dados será utilizada para retornar os valores desejados.
Note on A61: LISTA SUSPENSA Escolher qual base de dados será utilizada para retornar os valores desejados.
Note on A141: LISTA SUSPENSA Escolher qual base de dados será utilizada para retornar os valores desejados.
Note on A142: LISTA SUSPENSA Escolher qual base de dados será utilizada para retornar os valores desejados.
Note on A143: LISTA SUSPENSA Escolher qual base de dados será utilizada para retornar os valores desejados.
Note on A148: LISTA SUSPENSA Escolher qual base de dados será utilizada para retornar os valores desejados.
Note on A150: LISTA SUSPENSA Escolher qual base de dados será utilizada para retornar os valores desejados.
Note on A151: LISTA SUSPENSA Escolher qual base de dados será utilizada para retornar os valores desejados.
Note on A149: LISTA SUSPENSA Escolher qual base de dados será utilizada para retornar os valores desejados.
Note on A156: LISTA SUSPENSA Escolher qual base de dados será utilizada para retornar os valores desejados.
Note on A159: LISTA SUSPENSA Escolher qual base de dados será utilizada para retornar os valores desejados.
Note on A160: LISTA SUSPENSA Escolher qual base de dados será utilizada para retornar os valores desejados.
Note on A161: LISTA SUSPENSA Escolher qual base de dados será utilizada para retornar os valores desejados.
Note on A157: LISTA SUSPENSA Escolher qual base de dados será utilizada para retornar os valores desejados.
Note on A158: LISTA SUSPENSA Escolher qual base de dados será utilizada para retornar os valores desejados.
Note on A166: LISTA SUSPENSA Escolher qual base de dados será utilizada para retornar os valores desejados.
Note on A167: LISTA SUSPENSA Escolher qual base de dados será utilizada para retornar os valores desejados.
Note on A168: LISTA SUSPENSA Escolher qual base de dados será utilizada para retornar os valores desejados.
Note on A173: LISTA SUSPENSA Escolher qual base de dados será utilizada para retornar os valores desejados.
Note on A174: LISTA SUSPENSA Escolher qual base de dados será utilizada para retornar os valores desejados.
Note on A175: LISTA SUSPENSA Escolher qual base de dados será utilizada para retornar os valores desejados.
Note on A180: LISTA SUSPENSA Escolher qual base de dados será utilizada para retornar os valores desejados.
Note on A183: LISTA SUSPENSA Escolher qual base de dados será utilizada para retornar os valores desejados.
Note on A184: LISTA SUSPENSA Escolher qual base de dados será utilizada para retornar os valores desejados.
Note on A181: LISTA SUSPENSA Escolher qual base de dados será utilizada para retornar os valores desejados.
Note on A182: LISTA SUSPENSA Escolher qual base de dados será utilizada para retornar os valores desejados.
Note on A189: LISTA SUSPENSA Escolher qual base de dados será utilizada para retornar os valores desejados.
Note on A190: LISTA SUSPENSA Escolher qual base de dados será utilizada para retornar os valores desejados.
Note on A191: LISTA SUSPENSA Escolher qual base de dados será utilizada para retornar os valores desejados.
Note on A193: LISTA SUSPENSA Escolher qual base de dados será utilizada para retornar os valores desejados.
Note on A194: LISTA SUSPENSA Escolher qual base de dados será utilizada para retornar os valores desejados.
Note on A192: LISTA SUSPENSA Escolher qual base de dados será utilizada para retornar os valores desejados.
Note on A199: LISTA SUSPENSA Escolher qual base de dados será utilizada para retornar os valores desejados.
Note on A200: LISTA SUSPENSA Escolher qual base de dados será utilizada para retornar os valores desejados.
Note on A201: LISTA SUSPENSA Escolher qual base de dados será utilizada para retornar os valores desejados.
Note on A226: LISTA SUSPENSA Escolher qual base de dados será utilizada para retornar os valores desejados.
Note on A231: LISTA SUSPENSA Escolher qual base de dados será utilizada para retornar os valores desejados.
Note on A232: LISTA SUSPENSA Escolher qual base de dados será utilizada para retornar os valores desejados.
Note on A229: LISTA SUSPENSA Escolher qual base de dados será utilizada para retornar os valores desejados.
Note on A230: LISTA SUSPENSA Escolher qual base de dados será utilizada para retornar os valores desejados.
Note on A227: LISTA SUSPENSA Escolher qual base de dados será utilizada para retornar os valores desejados.
Note on A228: LISTA SUSPENSA Escolher qual base de dados será utilizada para retornar os valores desejados.
Note on A237: LISTA SUSPENSA Escolher qual base de dados será utilizada para retornar os valores desejados.
Note on A238: LISTA SUSPENSA Escolher qual base de dados será utilizada para retornar os valores desejados.
Note on A239: LISTA SUSPENSA Escolher qual base de dados será utilizada para retornar os valores desejados.
Note on A240: LISTA SUSPENSA Escolher qual base de dados será utilizada para retornar os valores desejados.
Note on A241: LISTA SUSPENSA Escolher qual base de dados será utilizada para retornar os valores desejados.
Note on A242: LISTA SUSPENSA Escolher qual base de dados será utilizada para retornar os valores desejados.
Note on A243: LISTA SUSPENSA Escolher qual base de dados será utilizada para retornar os valores desejados.
Note on A206: LISTA SUSPENSA Escolher qual base de dados será utilizada para retornar os valores desejados.
Note on A207: LISTA SUSPENSA Escolher qual base de dados será utilizada para retornar os valores desejados.
Note on A208: LISTA SUSPENSA Escolher qual base de dados será utilizada para retornar os valores desejados.
Note on A209: LISTA SUSPENSA Escolher qual base de dados será utilizada para retornar os valores desejados.
Note on A210: LISTA SUSPENSA Escolher qual base de dados será utilizada para retornar os valores desejados.
Note on A211: LISTA SUSPENSA Escolher qual base de dados será utilizada para retornar os valores desejados.
Note on A216: LISTA SUSPENSA Escolher qual base de dados será utilizada para retornar os valores desejados.
Note on A217: LISTA SUSPENSA Escolher qual base de dados será utilizada para retornar os valores desejados.
Note on A218: LISTA SUSPENSA Escolher qual base de dados será utilizada para retornar os valores desejados.
Note on A219: LISTA SUSPENSA Escolher qual base de dados será utilizada para retornar os valores desejados.
Note on A220: LISTA SUSPENSA Escolher qual base de dados será utilizada para retornar os valores desejados.
Note on A221: LISTA SUSPENSA Escolher qual base de dados será utilizada para retornar os valores desejados.
Note on A34: LISTA SUSPENSA Escolher qual base de dados será utilizada para retornar os valores desejados.
Note on A35: LISTA SUSPENSA Escolher qual base de dados será utilizada para retornar os valores desejados.
Note on A36: LISTA SUSPENSA Escolher qual base de dados será utilizada para retornar os valores desejados.
Note on A37: LISTA SUSPENSA Escolher qual base de dados será utilizada para retornar os valores desejados.
Note on A38: LISTA SUSPENSA Escolher qual base de dados será utilizada para retornar os valores desejados.
Note on A248: LISTA SUSPENSA Escolher qual base de dados será utilizada para retornar os valores desejados.
Note on A249: LISTA SUSPENSA Escolher qual base de dados será utilizada para retornar os valores desejados.
Note on A250: LISTA SUSPENSA Escolher qual base de dados será utilizada para retornar os valores desejados.
Note on A251: LISTA SUSPENSA Escolher qual base de dados será utilizada para retornar os valores desejados.
Note on A252: LISTA SUSPENSA Escolher qual base de dados será utilizada para retornar os valores desejados.
Note on A257: LISTA SUSPENSA Escolher qual base de dados será utilizada para retornar os valores desejados.
Note on A258: LISTA SUSPENSA Escolher qual base de dados será utilizada para retornar os valores desejados.
Note on A259: LISTA SUSPENSA Escolher qual base de dados será utilizada para retornar os valores desejados.
Note on A260: LISTA SUSPENSA Escolher qual base de dados será utilizada para retornar os valores desejados.
Note on A265: LISTA SUSPENSA Escolher qual base de dados será utilizada para retornar os valores desejados.
Note on A266: LISTA SUSPENSA Escolher qual base de dados será utilizada para retornar os valores desejados.
Note on A267: LISTA SUSPENSA Escolher qual base de dados será utilizada para retornar os valores desejados.
Note on A268: LISTA SUSPENSA Escolher qual base de dados será utilizada para retornar os valores desejados.
Note on A273: LISTA SUSPENSA Escolher qual base de dados será utilizada para retornar os valores desejados.
Note on A274: LISTA SUSPENSA Escolher qual base de dados será utilizada para retornar os valores desejados.
Note on A275: LISTA SUSPENSA Escolher qual base de dados será utilizada para retornar os valores desejados.
Note on A280: LISTA SUSPENSA Escolher qual base de dados será utilizada para retornar os valores desejados.
Note on A281: LISTA SUSPENSA Escolher qual base de dados será utilizada para retornar os valores desejados.
Note on A282: LISTA SUSPENSA Escolher qual base de dados será utilizada para retornar os valores desejados.
Note on A287: LISTA SUSPENSA Escolher qual base de dados será utilizada para retornar os valores desejados.
Note on A288: LISTA SUSPENSA Escolher qual base de dados será utilizada para retornar os valores desejados.
Note on A289: LISTA SUSPENSA Escolher qual base de dados será utilizada para retornar os valores desejados.
Note on A294: LISTA SUSPENSA Escolher qual base de dados será utilizada para retornar os valores desejados.
Note on A298: LISTA SUSPENSA Escolher qual base de dados será utilizada para retornar os valores desejados.
Note on A299: LISTA SUSPENSA Escolher qual base de dados será utilizada para retornar os valores desejados.
Note on A297: LISTA SUSPENSA Escolher qual base de dados será utilizada para retornar os valores desejados.
Note on A296: LISTA SUSPENSA Escolher qual base de dados será utilizada para retornar os valores desejados.
Note on A295: LISTA SUSPENSA Escolher qual base de dados será utilizada para retornar os valores desejados.

## MEDIANA
| OBRA: | COMPLEXO ESPORTIVO DE TIMBÓ - FASE 02 |  |  | DATA BASE: | 2023-07-01
| CLIENTE: | FUNDAÇÃO MUNICIPAL DE ESPORTES DE TIMBÓ |  |  | BDI: | 24.2%
| CPF/CNPJ: | 86.843.596/0001-07
| LOCALIZAÇÃO: | RUA GUSTAVO PISKE - TIMBÓ SC
MEDIANAS DE MERCADO
ORDEM | CÓDIGO | DESCRIÇÃO | UN | PREÇO DE MERCADO 01 |  | PREÇO DE MERCADO 02 |  | PREÇO DE MERCADO 03 |  | MEDIANA DE MERCADO
|  |  |  | EMPRESA | R$/UND | EMPRESA | R$/UND | EMPRESA | R$/UND
1 | MED01 | ARRUELA LISA GALVANIZADA 1/4" | UN | WOMATEL | 0.09 | JOCLAMAR | 0.07 |  |  | 0.10496
2 | MED02 | ARRUELA LISA GALVANIZADA 5/16" | UN | WOMATEL | 0.1 | JOCLAMAR | 0.07 |  |  | 0.11152
3 | MED03 | DISTANCIADOR BAIXO P/ TIRANTE 38MM | UN | WOMATEL | 2.1 | JOCLAMAR | 1.61 |  |  | 2.4338
4 | MED04 | PARAFUSO FENDA GALVANIZADO CABEÇA PANELA 2,9X25MM AUTOATARRACHANTE | UN | WOMATEL | 0.07 | JOCLAMAR | 0.09 |  |  | 0.10496
5 | MED05 | PARAFUSO FENDA GALVANIZADO CABEÇA PANELA 4,2X32MM AUTOATARRACHANTE | UN | WOMATEL | 0.09 | JOCLAMAR | 0.15 |  |  | 0.15744
6 | MED06 | PARAFUSO GALVANIZADO CABEÇA SEXTAVADA 5/16"X2" ROSCA SOBERBA | UN | WOMATEL | 0.7 | JOCLAMAR | 0.51 |  |  | 0.79376
7 | MED07 | PARAFUSO GALVANIZADO CABEÇA LENTILHA 1/4"X5/8" MÁQUINA ROSCA TOTAL | UN | WOMATEL | 0.3 | JOCLAMAR | 0.21 |  |  | 0.33456
8 | MED08 | TAMPA METÁLICA P/ CONDULETE SOBREPOR - 1 TECLA | UN | WOMATEL | 3.12 | JOCLAMAR | 4.66 |  |  | 5.1037
9 | MED09 | TAMPA METÁLICA P/ CONDULETE SOBREPOR - TAMPA CEGA | UN | WOMATEL | 2.95 | JOCLAMAR | 1.97 |  |  | 3.2275
10 | MED10 | TAMPA METÁLICA P/ CONDULETE SOBREPOR - 1 HEXAGONAL | UN | WOMATEL | 3.12 | JOCLAMAR | 7.07 |  |  | 6.6846
11 | MED11 | TAMPA METÁLICA P/ CONDULETE SOBREPOR - 2 POSTOS | UN | LEROY MERLIN | 4.19 |  |  |  |  | 5.4973
12 | MED12 | DISJUNTOR BIPOLAR DR (In 30mA) - DIN 63A | UN | LEROY MERLIN | 194.9 |  |  |  |  | 255.7088
13 | MED13 | DISJUNTOR TETRAPOLAR DR (In 30mA) - DIN 80A | UN | COPAFER | 233.72 |  |  |  |  | 306.6406
14 | MED14 | DISJUNTOR TETRAPOLAR DR (In 30mA) - DIN 125A | UN | AMERICANAS | 974.45 |  |  |  |  | 1278.4784
15 | MED15 | ELETRODUTO EM AÇO GALVANIZADO, PESADO, DIÂMETRO 1.1/4" | M | COPAFER | 25.75 |  |  |  |  | 33.784
16 | MED16 | ELETRODUTO EM AÇO GALVANIZADO, PESADO, DIÂMETRO 2" | M | COPAFER | 39.47 |  |  |  |  | 51.7846
17 | MED17 | LUVA DE EMENDA PARA ELETRODUTO, AÇO GALVANIZADO, DN 2" | UN | LOJA ELETRICA | 12.21 |  |  |  |  | 16.0195
18 | MED18 | ELETROCALHA FURADA TIPO C PRÉ-GALV.QUENTE 50X25MM CHAPA 18 | M | WOMATEL | 45.96 | JOCLAMAR | 36.9 |  |  | 54.3562
19 | MED19 | ELETROCALHA FURADA TIPO C PRÉ-GALV.QUENTE - SUPORTE VERTICAL 70X81MM | UN | WOMATEL | 2.53 | JOCLAMAR | 1.86 |  |  | 2.8798
20 | MED20 | ELETROCALHA FURADA TIPO C PRÉ-GALV.QUENTE - TÊ RETO 90° 50X50MM CHAPA 18 | UN | WOMATEL | 11.36 | JOCLAMAR | 4.24 |  |  | 10.2336
21 | MED21 | ELETROCALHA FURADA TIPO C PRÉ-GALV.QUENTE - TALA PLANA PERFURADA 25MM | UN | WOMATEL | 2.37 | JOCLAMAR | 36.9 |  |  | 25.7611
22 | MED22 | ELETROCALHA FURADA TIPO C PRÉ-GALV.QUENTE - TALA PLANA PERFURADA 50MM | UN | WOMATEL | 2.37 | JOCLAMAR | 36.9 |  |  | 25.7611
23 | MED23 | ELETROCALHA FURADA TIPO C PRÉ-GALV.QUENTE - TAMPA PARA T RETO 50MM CHAPA 18 | UN | WOMATEL | 7.19 | JOCLAMAR | 4.24 |  |  | 7.4981
24 | MED24 | ELETROCALHA FURADA TIPO C PRÉ-GALV.QUENTE - TAMPA PARA T VERTICAL DESCIDA 50MM CHAPA 18 | UN | WOMATEL | 7.19 |  |  |  |  | 9.4333
25 | MED25 | TERMINAL 50X50MM CHAPA 18 | UN | JOCLAMAR | 2.39 |  |  |  |  | 3.1357
26 | MED26 | TAMPA PRESSÃO 100MM CHAPA 24 | UN | JOCLAMAR | 5.43 |  |  |  |  | 7.1242
27 | MED27 | TAMPA PRESSÃO 50MM CHAPA 24 | UN | JOCLAMAR | 3.51 |  |  |  |  | 4.6051
28 | MED28 | ELETROCALHA 100X50MM CHAPA 18 | M | JOCLAMAR | 16.97 |  |  |  |  | 22.2646
29 | MED29 | ELETROCALHA 50X50MM CHAPA 18 | M | JOCLAMAR | 12.74 |  |  |  |  | 16.7149
30 | MED30 | SAÍDA HORIZONTAL PARA ELETRODUTO | UN | JOCLAMAR | 0.65 |  |  |  |  | 0.8528
31 | MED31 | T HORIZONTAL 90° 100X50MM CHAPA 18 | UN | JOCLAMAR | 14.64 |  |  |  |  | 19.2077
32 | MED32 | TAMPA P/ T HORIZONTAL 90° 100MM CHAPA 18 | UN | JOCLAMAR | 6.57 |  |  |  |  | 8.6198
33 | MED33 | CURVA HORIZONTAL 90° 50X50MM CHAPA 18 | UN | SANTIL | 8.3 |  |  |  |  | 10.8896
34 | MED34 | CLORADOR 1.1/2" | UN | LEROY MERLIN | 182.19 |  |  |  |  | 239.0333
35 | MED35 | CAIXA DE INSPEÇÃO PVC COMPLETA DN 100 TIGRE | UN | LEROY MERLIN | 244.9 |  |  |  |  | 321.3088
36 | MED36 | BOCAL SEMI-CIRCULAR CENTRO | UN | LEROY MERLIN | 47.9 |  |  |  |  | 62.8448
37 | MED37 | VÁLVULA PRESSMATIC MICTÓRIO CROMADO 3/4" | UN | BALAROTI | 360.07 | BREITHAUPT | 329.9 | LEROY MERLIN | 316.18 | 432.8288
38 | MED38 | ENGATE FLEXÍVEL COBRE CROMADO COM CANOPLA 1/2" - 30 CM | UN | PERING | 17.45 | PETROSKI | 25.75 | AP MATERIAIS | 15.03 | 22.8944
39 | MED39 | TE DE REDUCAO, PVC, SOLDAVEL, 90 GRAUS, 40 MM X 32 MM, PARA AGUA FRIA PREDIAL | UN | BREITHAUPT | 6.89 | COPAFER | 7.87 |  |  | 9.6826
40 | MED40 | TANQUE DE POLIETILENO 20000 LITROS | UN | LEROY MERLIN | 9272.61 | COPAFER | 8805.93 | BALAROTI | 10208.53 | 12165.6643
41 | MED41 | BLOCO AUTÔNOMO DE ILUMINAÇÃO (2 FARÓIS COM 24 LEDS 2W EM CADA) AUTONOMIA MÍNIMA DE 1H | UN | ZEUS DO BRASIL | 109.71 | MULTISEG | 126.5 |  |  | 154.9538
42 | MED42 | PLACA DE SEGURANÇA "PROIBIDO DEPOSITAR MATERIAIS" | UN | ZEUS DO BRASIL | 2.6 |  |  |  |  | 3.4112
43 | MED43 | BLOCO AUTÔNOMO DE ILUMINAÇÃO (30 LEDS SLIM 1W) AUTONOMIA MÍNIMA 1H | UN | ZEUS DO BRASIL | 13.5 | MULTISEG | 12.8 |  |  | 17.2528
44 | MED44 | PLACA DE SAÍDA AUTÔNOMA FACE SIMPLES COM AUTONOMIA MÍNIMA DE 2 HORAS - DIMENSÕES: L=24cm x H=18cm | UN | ZEUS DO BRASIL | 52 |  |  |  |  | 68.224
45 | MED45 | PLACA TÁTIL, INDICAÇÃO DO AMBIENTE | UN | LIVRE ACESSO BRAILLE | 20 |  |  |  |  | 26.24
46 | MED46 | PISO TÁTIL ALERTA, DE INOX, 25X25 CM | UN | LIVRE ACESSO BRAILLE | 20 |  |  |  |  | 26.24
47 | MED47 | PISO TÁTIL DIRECIONAL, DE INOX, 25X25 CM | UN | LIVRE ACESSO BRAILLE | 31.25 |  |  |  |  | 41
48 | MED48 | BARRA DE APOIO RETA, EM ACO INOX, COMPRIMENTO 40 CM | UN | BALAROTI | 139.8 | ZEUS DO BRASIL | 75.1 |  |  | 140.9744
49 | MED49 | PLATAFORMA DE ACESSIBILIDADE | UN | MARCHI | 12400 |  |  |  |  | 16268.8
50 | MED50 | TRAVE DE FUTSAL COM CESTA DE BASQUETE CONJUGADA | UN | JV ESPORTES | 1808.95 | TOPMAX SPORT | 1658.7 | WK ESPORTES | 1400 | 2176.2144
51 | MED51 | CONJUNTO PARA QUADRA ESPORTIVA DE VÔLEI (POSTES + REDE) | UN | JV ESPORTES | 780 | TOPMAX SPORT | 881.1 | WK ESPORTES | 900 | 1156.0032
52 | MED52 | REDE DE PROTEÇÃO ESPORTIVA - NYLON FIO 2mm MALHA 12cm A 15cm | M2 | REMAX REDES | 2.07 | TOPMAX SPORT | 5.5 | GISMAR | 3.39 | 4.4477
53 | MED53 | LETREIRO E LOGO EM ACM e=8cm - CONFORME PROJETO - INCLUSO FORNECIMENTO E INSTALAÇÃO | UN | NEONGAS | 8460 | ARTEPRO | 10445 |  |  | 12401.68
54 | MED54 | BRISE MADEIRA - INCLUSO FORNECIMENTO E INSTALAÇÃO | VB | CASA MADEIRA | 15700 |  |  |  |  | 20598.4
55 | MED55 | BLOCO AUTÔNOMO DE ILUMINAÇÃO (2 FARÓIS COM 24 LEDS 2W EM CADA) AUTONOMIA MÍNIMA DE 1H | UN | ZEUS DO BRASIL | 109.71 | MULTISEG | 126.5 |  |  | 154.9538
56 | MED56 | SUPORTE PARA EXTINTOR 4KG TRIPÉ | UN | TIMBÓ EXTINTORES | 54.5 | - |  |  |  | 71.504
57 | MED57 | PLACA "EXTINTOR" | UN | ADAM DISTRIBUIDORA | 9.8 | ZEUS DO BRASIL | 16 |  |  | 16.9248
58 | MED58 | BRISE METÁLICO - INCLUSO FORNECIMENTO E INSTALAÇÃO | M2 | MAELCO | 195 | GARBE | 145 |  |  | 223.04
| Empresa: | WOMATEL COMERCIO DE MATERIAL ELETRICO LTDA | Empresa: | JOCLAMAR |  |  | Empresa: | LEROY MERLIN CIA BRASILEIRA DE BRICOLAGEM
| CNPJ: | 82.741.760/0001-14 | CNPJ: | 75.795.625/0001-96 |  |  | CNPJ: | 01.438.784/0048-60
| Endereço: | RUA DOS CAÇADORES - BLUMENAU/SC | Endereço: | RUA DR. PEDRO ZIMMERMANN, 3210 - BLUMENAU/SC |  |  | Endereço: | R. DOMINGAS GALLETERI BLOTTA, 315 - SÃO PAULO/SP
| Telefone: | (47) 3322-4357 | Telefone: | (47) 2102-6655 |  |  | Telefone: | LOJA VIRTUAL
| E-mail: | vendas@womatel.com.br | E-mail: | vendas8@joclamar.com.br |  |  | E-mail: | -
| Contato: | ANDREIA | Contato: | DIOGO MARCELINO SASSE |  |  | Contato: | -
| Data: | 2020-05-15 | Data: | 2020-05-12 |  |  | Data: | 2020-07-30
| Empresa: | B2W COMPANHIA DIGITAL (AMERICANAS) | Empresa: | COPAFER COMERCIAL LTDA |  |  | Empresa: | LOJA ELETRICA LIMITADA
| CNPJ: | 00.776.574/0006-60 | CNPJ: | 55.728.224/0001-06 |  |  | CNPJ: | 17.155.342/0003-45
| Endereço: | R. SACADURA CABRAL, 102 - RIO DE JANEIRO/RJ | Endereço: | AVENIDA DOS ESTADOS, 4555 - SANTO ANDRÉ/SP |  |  | Endereço: | RUA PROF. JOSE VIEIRA DE MENDONCA, 11 - BELO HORIZONTE/MG
| Telefone: | LOJA VIRTUAL | Telefone: | LOJA VIRTUAL |  |  | Telefone: | LOJA VIRTUAL
| E-mail: | atendimento.acom@americanas.com | E-mail: | vendas@copafer.com.br |  |  | E-mail: | sac@lojaeletrica.com.br
| Contato: | - | Contato: | - |  |  | Contato: | -
| Data: | 2020-07-30 | Data: | 2020-07-30 |  |  | Data: | 2020-07-30
| Empresa: | SANTIL COMERCIAL ELETRICA EIRELI | Empresa: | BREITHAUPT |  |  | Empresa: | BALAROTI COMÉRCIO DE MATERIAIS DE CONSTRUÇÃO SA
| CNPJ: | 49.474.398/0008-63 | CNPJ: | 84.429.810/0001-58 |  |  | CNPJ: | 77.044.618/0003-40
| Endereço: | RUA HENRIQUE ONGARI, 214 - SÃO PAULO/SP | Endereço: | AVENIDA MAL. DEODORO DA FONSECA, 338 - JARAGUÁ DO SUL/SC |  |  | Endereço: | R. ILO ANTONINHO MOZER, 271 - SÃO JOSÉ DOS PINHAIS/PR
| Telefone: | LOJA VIRTUAL | Telefone: | LOJA VIRTUAL |  |  | Telefone: | LOJA VIRTUAL
| E-mail: | sac@santil.com.br | E-mail: | e-atendimento@breithaupt.com.br |  |  | E-mail: | falecom@balaroti.com.br
| Contato: | - | Contato: | - |  |  | Contato: | -
| Data: | 2020-08-02 | Data: | 2020-06-19 |  |  | Data: | 2020-06-19
| Empresa: | PETROSKI MATERIAIS DE CONSTRUÇÃO | Empresa: | PERING MATERIAIS DE CONSTRUÇÃO |  |  | Empresa: | AP MATERIAIS DE CONSTRUÇÃO
| CNPJ: | 01.398.219/0001-53 | CNPJ: | 00.265.933/0001-00 |  |  | CNPJ: | 06.786.989/0001-97
| Endereço: | RUA FREDERICO JENSEN, 3463 - BLUMENAU/SC | Endereço: | R. AMAZONAS, 3101 - BLUMENAU/SC |  |  | Endereço: | R. FREDERICO JENSEN, 4450 - BLUMENAU/SC
| Telefone: | 47 3334-4040 | Telefone: | 47 3324-1661 |  |  | Telefone: | 47 3334-2100
| E-mail: | - | E-mail: | - |  |  | E-mail: | ap@apmateriais.com.br
| Contato: | - | Contato: | - |  |  | Contato: | EDUARDO
| Data: | 2020-05-08 | Data: | 2020-05-08 |  |  | Data: | 2020-05-11
| Empresa: | ZEUS DO BRASIL | Empresa: | MULTISEG COMÉRCIO DE EQUIPAMENTOS DE SEGURANÇA |  |  | Empresa: | GRUPO LIVRE ACESSO BRAILLE SOLUÇÕES EM ACESSIBILIDADE LTDA
| CNPJ: | 82.669.588/0001/88 | CNPJ: | 10.498.304/0001-84 |  |  | CNPJ: | 19.339.675/0001-98
| Endereço: | ROD BR 470, 8484, KM 63 SALA 02 - BLUMENAU/SC | Endereço: | R. SÃO PAULO, 3393 - JOINVILLE/SC |  |  | Endereço: | R. FRANCESCO CASANOVA, 193 - SÃO PAULO/SP
| Telefone: | 47 3231-1111 | Telefone: | 47 3246-1212 |  |  | Telefone: | LOJA VIRTUAL
| E-mail: | comercial62@zeusdobrasil.com.br | E-mail: | - |  |  | E-mail: | contato@shoppingdobraille.com.br
| Contato: | JACKSON LUIZ VANELLI | Contato: | - |  |  | Contato: | -
| Data: | 2020-05-12 | Data: | 2020-05-20 |  |  | Data: | 2020-06-19
| Empresa: | MARCHI ELEVADORES EIRELI | Empresa: | J&V IND. E COM. DE CONSTRUÇÕES ESPORTIVAS LTDA (JV ESPORTES) |  |  | Empresa: | REMAX REDES ESPORTIVAS - MARCILENE GOMES DA SILVA - ME
| CNPJ: | 29.843.230/0001-02 | CNPJ: | 04.010.163/0001-06 |  |  | CNPJ: | 19.181.402/0001-68
| Endereço: | R. TAMANDARÉ, 325 - ATIBAIA/SP | Endereço: | R. EDMUNDO CARVALHO, 185 - SÃO PAULO/SP |  |  | Endereço: | R. HEITOR DINIZ CAMPELLO, 195 A - SÃO PAULO/SP
| Telefone: | LOJA VIRTUAL | Telefone: | 11 2946-5686 |  |  | Telefone: | 11 2641-0455
| E-mail: | faleconosco@marchielevadores.com.br | E-mail: | comercial@jvesportes.com.br |  |  | E-mail: | vendas@remaxredes.com.br
| Contato: | - | Contato: | - |  |  | Contato: | -
| Data: | 2020-08-04 | Data: | 2020-05-16 |  |  | Data: | 2020-05-16
| Empresa: | TOPMAX COMERCIAL | Empresa: | WKESPORTESCS3 |  |  | Empresa: | GISMAR INDUSTRIA E COMERCIO DE REDES TEXTEIS LTDA
| CNPJ: | 72.924.616/0001-60 | CNPJ: | 34.674.268/0001-20 |  |  | CNPJ: | 56.757.156/0001-76
| Endereço: | MOGI DAS CRUZES/SP | Endereço: | - |  |  | Endereço: | R. IMBAÇAL, 481 - SÃO PAULO/SP
| Telefone: | 11 2312-4314 | Telefone: | 11 3624-5565 |  |  | Telefone: | 11 2079-2309
| E-mail: | vendas@topmaxsport.com.br | E-mail: | wkesportescs3@gmail.com |  |  | E-mail: | vendas@gismar.com.br
| Contato: | - | Contato: | - |  |  | Contato: | -
| Data: | 2020-05-16 | Data: | 2020-05-16 |  |  | Data: | 2020-05-16
| Empresa: | LUMINOSOS NEON GAS LTDA | Empresa: | CASA MADEIRA ESTRUTURAS LTDA |  |  | Empresa: | ARTEPRO COMUNICAÇÃO VISUAL
| CNPJ: | 82.961.095/0001/74 | CNPJ: | 30.702.703/0001-22 |  |  | CNPJ: | 10.952.143/0001-57
| Endereço: | R. NILTON CARDOSO, 285 - GASPAR/SC | Endereço: | R. RUDOLF ELERT, 45 - TIMBÓ/SC |  |  | Endereço: | RODOVIA BR 470 (KM 57) 2926 - BLUMENAU/SC
| Telefone: | 47 3397-3339 | Telefone: | 47 98890-3492 |  |  | Telefone: | 47 3338-1004
| E-mail: | morgana@neongas.com.br | E-mail: | vendas@casamadeiratimbo.com |  |  | E-mail: | comercial@artepro.com.br
| Contato: | MORGANA | Contato: | Lucas/Julio |  |  | Contato: | AGNES ROQUE DE LIMA
| Data: | 2020-05-12 | Data: | 2020-08-06 |  |  | Data:
| Empresa: | MAELCO CONSTRUCOES SERVICOS E COMERCIO EIRELI | Empresa: | GARBE INDUSTRIA E COMERCIO - EIRELI
| CNPJ: | 04.940.766/0001-07 | CNPJ: | 82.726.308/0001-83
| Endereço: | R. 1822, 400, SALA 1102 - BALNEÁRIO CAMBORIU/SC | Endereço: | R. ERNST KAESTNER, 905 - BLUMENAU/SC
| Telefone: | 47 3361 8056 | Telefone: | 47 3337-1003
| E-mail: | - | E-mail: | contato@garbeindustria.com.br
| Contato: | - | Contato: | -
| Data: | 2020-06-24 | Data: | 2020-06-24

## BDI
OBRA: | COMPLEXO ESPORTIVO DE TIMBÓ - FASE 02 |  | DATA BASE: | 2023-07-01
CLIENTE: | FUNDAÇÃO MUNICIPAL DE ESPORTES DE TIMBÓ |  | BDI: | 24.2%
CPF/CNPJ: | 86.843.596/0001-07
LOCALIZAÇÃO: | RUA GUSTAVO PISKE - TIMBÓ SC
CÁLCULO BENEFÍCIOS E DESEPESAS INDIRETAS (BDI)
ITEM | DESCRIÇÃO | 1 QUARTIL | MÉDIO | 3 QUARTIL | VALOR ADOTADO
1 | Taxa de Administração Central (AC) | 3% | 4% | 5.5% | 4%
2 | Taxa de Seguro e Garantia (S + G) | 0.8% | 0.8% | 1% | 0.8%
3 | Taxa de Risco (R) | 0.97% | 1.27% | 1.27% | 1.27%
4 | Taxa de Despesas Financeiras (DF) | 0.59% | 1.23% | 1.39% | 1.23%
5 | Taxa de Lucro/Remuneração (L) | 6.16% | 7.4% | 8.96% | 7.4%
6 | Taxa de Tributos (I) | 6.65% | 13.2% | 18.75% | 7.15%
6.1 | PIS | 0.65% | 0.65% | 0.65% | 0.65%
6.2 | COFINS | 3% | 3% | 3% | 3%
6.3 | ISS | 2% | 3.5% | 5% | 3.5%
6.4 | CPRB | 2% | 3.25% | 4.5% | 0%
| BDI ADOTADO | 24.2%
REFERÊNCIAS
SINAPI SC - Não Desonerado: JULHO/2023
.
??????= ((1+????+??+??+??)×(1+????)×(1+??))/((1−??) )−1