## ORÇAMENTO
PREFEITURA MUNICIPAL DE TIMBÓ
SECRETARIA DE PLANEJAMENTO, TRÂNSITO, MEIO AMBIENTE, INDÚSTRIA, COMÉRCIO E SERVIÇOS
BDI = 22,00 %
PROJETO: | CALÇADA RUA NICARÁGUA
LOCAL: | RUA NICARÁGUA, s/nº, BAIRRO DAS NAÇÕES, TIMBÓ/SC | [5 empty] | DATA BASE: MARÇO/2024
PLANILHA ORÇAMENTÁRIA | [8 empty] | BDI | BDI 2
ITEM | REFERÊNCIA | CÓDIGO | DISCRIMINAÇÃO DOS SERVIÇOS | UND | QUANT | CUSTO UNITÁRIO | PREÇO UNITÁRIO | PREÇO TOTAL | 22% | 0%
1 | SERVIÇOS PRELIMINARES E CANTEIRO DE OBRAS
1.1 | ADMINISTRAÇÃO E CANTEIRO DE OBRAS | [7 empty] | CRONOGRAMA | PLE
1.1.1 | MEDIANAS DE MERCADO | CREA/2024 | ART DE EXECUÇÃO CREA/SC ACIMA DE R$ 15.000,01 | UND | 1 | 262.55 | 262.55 | 262.55 | 1.1 | 2 | SERVIÇOS INICIAIS E INFRAESTRUTURA
1.1.2 | COMPOSIÇÕES | CP 01 | ADMINISTRAÇÃO LOCAL, CONSIDERANDO 6 MESES DE OBRA - UNIDADE REFERENTE A PORCENTAGEM DA OBRA EXECUTADA EM RELAÇÃO AO VALOR GLOBAL | % | 1 | 56109.6 | 68453.71 | 68453.71 | 1.1 | 1 | ADMINISTRAÇÃO LOCAL
1.1.3 | SINAPI INSUMO | 10776 | LOCACAO DE CONTAINER 2,30 X 6,00 M, ALT. 2,50 M, PARA ESCRITORIO, SEM DIVISORIAS INTERNAS E SEM SANITARIO (NAO INCLUI MOBILIZACAO/DESMOBILIZACAO) | MES | 5 | 640.62 | 781.56 | 3907.8 | 1.1 | 1 | ADMINISTRAÇÃO LOCAL
1.1.4 | COMPOSIÇÕES | CP 02 | PLACA DE OBRA EM CHAPA GALVANIZADA ADESIVADA, INCLUSIVE ESTRUTURA DE FIXAÇÃO | M2 | 3 | 384.05 | 468.54 | 1405.62 | 1.1 | 2 | SERVIÇOS INICIAIS E INFRAESTRUTURA
1.1.5 | COMPOSIÇÕES | CP 03 | MOBILIZAÇÃO | VB | 1 | 1693.46 | 2066.02 | 2066.02 | 1.1 | 2 | SERVIÇOS INICIAIS E INFRAESTRUTURA
[7 empty] | VALOR TOTAL DO SUBITEM | 76095.7
[7 empty] | VALOR TOTAL DO ITEM | 76095.7
2 | TERRAPLENAGEM E FUNDAÇÕES
2.1 | MOVIMENTAÇÕES DE TERRA
2.1.1 | SINAPI COMPOSIÇÃO | 98524 | LIMPEZA MANUAL DE VEGETAÇÃO EM TERRENO COM ENXADA. AF_03/2024 | M2 | 429.15 | 4.81 | 5.87 | 2519.11 | 2.1 | 2 | SERVIÇOS INICIAIS E INFRAESTRUTURA
2.1.2 | SINAPI COMPOSIÇÃO | 101118 | ESCAVAÇÃO HORIZONTAL EM SOLO DE 1A CATEGORIA COM TRATOR DE ESTEIRAS (125HP/LÂMINA: 2,70M3). AF_07/2020 | M3 | 1.7144 | 4 | 4.88 | 8.37 | 2.1 | 2 | SERVIÇOS INICIAIS E INFRAESTRUTURA
2.1.3 | SINAPI COMPOSIÇÃO | 96521 | ESCAVAÇÃO MECANIZADA PARA BLOCO DE COROAMENTO OU SAPATA COM RETROESCAVADEIRA (INCLUINDO ESCAVAÇÃO PARA COLOCAÇÃO DE FÔRMAS). AF_01/2024 | M3 | 2.1 | 42.12 | 51.39 | 107.92 | 2.1 | 2 | SERVIÇOS INICIAIS E INFRAESTRUTURA
2.1.4 | SINAPI COMPOSIÇÃO | 97084 | COMPACTAÇÃO MECÂNICA DE SOLO PARA EXECUÇÃO DE RADIER, PISO DE CONCRETO OU LAJE SOBRE SOLO, COM COMPACTADOR DE SOLOS TIPO PLACA VIBRATÓRIA. AF_09/2021 | M2 | 32.1 | 0.73 | 0.89 | 28.57 | 2.1 | 2 | SERVIÇOS INICIAIS E INFRAESTRUTURA
2.1.5 | SINAPI COMPOSIÇÃO | 100977 | CARGA, MANOBRA E DESCARGA DE SOLOS E MATERIAIS GRANULARES EM CAMINHÃO BASCULANTE 6 M³ - CARGA COM ESCAVADEIRA HIDRÁULICA (CAÇAMBA DE 1,20 M³ / 155 HP) E DESCARGA LIVRE (UNIDADE: M3). AF_07/2020 | M3 | 4.49 | 7.88 | 9.61 | 43.15 | 2.1 | 2 | SERVIÇOS INICIAIS E INFRAESTRUTURA
[7 empty] | VALOR TOTAL DO SUBITEM | 2707.12
2.2 | FUNDAÇÕES
2.2.1 | COMPOSIÇÕES | CP 05 | ESTACA HÉLICE CONTÍNUA , DIÂMETRO DE 40 CM, INCLUSO CONCRETO FCK=30MPA E ARMADURA MÍNIMA (EXCLUSIVE BOMBEAMENTO, MOBILIZAÇÃO E DESMOBILIZAÇÃO). AF_12/2019_PA | M | 84 | 217.94 | 265.89 | 22334.76 | 2.2 | 2 | SERVIÇOS INICIAIS E INFRAESTRUTURA
2.2.2 | SINAPI COMPOSIÇÃO | 101173 | ESTACA BROCA DE CONCRETO, DIÂMETRO DE 20CM, ESCAVAÇÃO MANUAL COM TRADO CONCHA, COM ARMADURA DE ARRANQUE. AF_05/2020 | M | 25 | 64.55 | 78.75 | 1968.75 | 2.2 | 2 | SERVIÇOS INICIAIS E INFRAESTRUTURA
2.2.3 | SINAPI COMPOSIÇÃO | 96619 | LASTRO DE CONCRETO MAGRO, APLICADO EM BLOCOS DE COROAMENTO OU SAPATAS, ESPESSURA DE 5 CM. AF_01/2024 | M2 | 6.45 | 43.87 | 53.52 | 345.2 | 2.2 | 2 | SERVIÇOS INICIAIS E INFRAESTRUTURA
2.2.4 | SINAPI COMPOSIÇÃO | 96540 | FABRICAÇÃO, MONTAGEM E DESMONTAGEM DE FÔRMA PARA BLOCO DE COROAMENTO, EM CHAPA DE MADEIRA COMPENSADA RESINADA, E=17 MM, 4 UTILIZAÇÕES. AF_01/2024 | M2 | 15.86 | 136.82 | 166.92 | 2647.35 | 2.2 | 2 | SERVIÇOS INICIAIS E INFRAESTRUTURA
2.2.5 | SINAPI COMPOSIÇÃO | 96542 | FABRICAÇÃO, MONTAGEM E DESMONTAGEM DE FÔRMA PARA VIGA BALDRAME, EM CHAPA DE MADEIRA COMPENSADA RESINADA, E=17 MM, 4 UTILIZAÇÕES. AF_01/2024 | M2 | 33.88 | 102.07 | 124.53 | 4219.08 | 2.2 | 2 | SERVIÇOS INICIAIS E INFRAESTRUTURA
2.2.6 | SINAPI COMPOSIÇÃO | 96555 | CONCRETAGEM DE BLOCO DE COROAMENTO OU VIGA BALDRAME, FCK 30 MPA, COM USO DE JERICA - LANÇAMENTO, ADENSAMENTO E ACABAMENTO. AF_01/2024 | M3 | 4.21 | 792.61 | 966.98 | 4070.99 | 2.2 | 2 | SERVIÇOS INICIAIS E INFRAESTRUTURA
2.2.7 | SINAPI COMPOSIÇÃO | 96543 | ARMAÇÃO DE BLOCO UTILIZANDO AÇO CA-60 DE 5 MM - MONTAGEM. AF_01/2024 | KG | 43 | 20.87 | 25.46 | 1094.78 | 2.2 | 2 | SERVIÇOS INICIAIS E INFRAESTRUTURA
2.2.8 | SINAPI COMPOSIÇÃO | 96544 | ARMAÇÃO DE BLOCO UTILIZANDO AÇO CA-50 DE 6,3 MM - MONTAGEM. AF_01/2024 | KG | 23 | 18.54 | 22.62 | 520.26 | 2.2 | 2 | SERVIÇOS INICIAIS E INFRAESTRUTURA
2.2.9 | SINAPI COMPOSIÇÃO | 96545 | ARMAÇÃO DE BLOCO UTILIZANDO AÇO CA-50 DE 8 MM - MONTAGEM. AF_01/2024 | KG | 12 | 16.52 | 20.15 | 241.8 | 2.2 | 2 | SERVIÇOS INICIAIS E INFRAESTRUTURA
2.2.10 | SINAPI COMPOSIÇÃO | 96546 | ARMAÇÃO DE BLOCO UTILIZANDO AÇO CA-50 DE 10 MM - MONTAGEM. AF_01/2024 | KG | 31 | 14.35 | 17.51 | 542.81 | 2.2 | 2 | SERVIÇOS INICIAIS E INFRAESTRUTURA
2.2.11 | SINAPI COMPOSIÇÃO | 104920 | ARMAÇÃO DE BLOCO, SAPATA ISOLADA, VIGA BALDRAME E SAPATA CORRIDA UTILIZANDO AÇO CA-50 DE 12,5 MM - MONTAGEM. AF_01/2024 | KG | 141 | 10.96 | 13.37 | 1885.17 | 2.2 | 2 | SERVIÇOS INICIAIS E INFRAESTRUTURA
2.2.12 | SINAPI COMPOSIÇÃO | 98557 | IMPERMEABILIZAÇÃO DE SUPERFÍCIE COM EMULSÃO ASFÁLTICA, 2 DEMÃOS. AF_09/2023 | M2 | 24.67 | 51.38 | 62.68 | 1546.32 | 2.2 | 2 | SERVIÇOS INICIAIS E INFRAESTRUTURA
[7 empty] | VALOR TOTAL DO SUBITEM | 41417.27
[7 empty] | VALOR TOTAL DO ITEM | 44124.39
3 | SUPERESTRUTURA
3.1 | PILARES DE CONCRETO ARMADO
3.1.1 | SINAPI COMPOSIÇÃO | 92413 | MONTAGEM E DESMONTAGEM DE FÔRMA DE PILARES RETANGULARES E ESTRUTURAS SIMILARES, PÉ-DIREITO SIMPLES, EM MADEIRA SERRADA, 4 UTILIZAÇÕES. AF_09/2020 | M2 | 12.12 | 110.19 | 134.43 | 1629.29 | 3.2 | 3 | SUPERESTRUTURA (MIRANTE e RAIO DE CURVA)
3.1.2 | SINAPI COMPOSIÇÃO | 103672 | CONCRETAGEM DE PILARES, FCK = 25 MPA, COM USO DE BOMBA - LANÇAMENTO, ADENSAMENTO E ACABAMENTO. AF_02/2022_PS | M3 | 0.91 | 677 | 825.94 | 751.61 | 3.2 | 3 | SUPERESTRUTURA (MIRANTE e RAIO DE CURVA)
3.1.3 | SINAPI COMPOSIÇÃO | 92759 | ARMAÇÃO DE PILAR OU VIGA DE ESTRUTURA CONVENCIONAL DE CONCRETO ARMADO UTILIZANDO AÇO CA-60 DE 5,0 MM - MONTAGEM. AF_06/2022 | KG | 12 | 14.51 | 17.7 | 212.4 | 3.2 | 3 | SUPERESTRUTURA (MIRANTE e RAIO DE CURVA)
3.1.4 | SINAPI COMPOSIÇÃO | 92763 | ARMAÇÃO DE PILAR OU VIGA DE ESTRUTURA CONVENCIONAL DE CONCRETO ARMADO UTILIZANDO AÇO CA-50 DE 12,5 MM - MONTAGEM. AF_06/2022 | KG | 50 | 9.3 | 11.35 | 567.5 | 3.2 | 3 | SUPERESTRUTURA (MIRANTE e RAIO DE CURVA)
[7 empty] | VALOR TOTAL DO SUBITEM | 3160.8
3.2 | LAJES MACIÇAS
3.2.1 | SINAPI COMPOSIÇÃO | 92267 | FABRICAÇÃO DE FÔRMA PARA LAJES, EM CHAPA DE MADEIRA COMPENSADA RESINADA, E = 17 MM. AF_09/2020 | M2 | 7.4 | 56.12 | 68.47 | 506.68 | 3.2 | 3 | SUPERESTRUTURA (MIRANTE e RAIO DE CURVA)
3.2.2 | SINAPI COMPOSIÇÃO | 103675 | CONCRETAGEM DE VIGAS E LAJES, FCK=25 MPA, PARA LAJES MACIÇAS OU NERVURADAS COM USO DE BOMBA - LANÇAMENTO, ADENSAMENTO E ACABAMENTO. AF_02/2022_PS | M3 | 5.58 | 678.62 | 827.92 | 4619.79 | 3.2 | 3 | SUPERESTRUTURA (MIRANTE e RAIO DE CURVA)
3.2.3 | SINAPI COMPOSIÇÃO | 92769 | ARMAÇÃO DE LAJE DE ESTRUTURA CONVENCIONAL DE CONCRETO ARMADO UTILIZANDO AÇO CA-50 DE 6,3 MM - MONTAGEM. AF_06/2022 | KG | 239 | 12.88 | 15.71 | 3754.69 | 3.2 | 3 | SUPERESTRUTURA (MIRANTE e RAIO DE CURVA)
3.2.4 | SINAPI COMPOSIÇÃO | 92771 | ARMAÇÃO DE LAJE DE ESTRUTURA CONVENCIONAL DE CONCRETO ARMADO UTILIZANDO AÇO CA-50 DE 10,0 MM - MONTAGEM. AF_06/2022 | KG | 365 | 10.62 | 12.96 | 4730.4 | 3.2 | 3 | SUPERESTRUTURA (MIRANTE e RAIO DE CURVA)
[7 empty] | VALOR TOTAL DO SUBITEM | 13611.56
3.3 | VIGA
3.3.1 | SINAPI COMPOSIÇÃO | 92446 | MONTAGEM E DESMONTAGEM DE FÔRMA DE VIGA, ESCORAMENTO COM PONTALETE DE MADEIRA, PÉ-DIREITO SIMPLES, EM MADEIRA SERRADA, 1 UTILIZAÇÃO. AF_09/2020 | M2 | 29.88 | 514.47 | 627.65 | 18754.18 | 3.3 | 3 | SUPERESTRUTURA (MIRANTE e RAIO DE CURVA)
3.3.2 | SINAPI COMPOSIÇÃO | 103672 | CONCRETAGEM DE PILARES, FCK = 25 MPA, COM USO DE BOMBA - LANÇAMENTO, ADENSAMENTO E ACABAMENTO. AF_02/2022_PS | M3 | 3.56 | 677 | 825.94 | 2940.35 | 3.3 | 3 | SUPERESTRUTURA (MIRANTE e RAIO DE CURVA)
3.3.3 | SINAPI COMPOSIÇÃO | 92759 | ARMAÇÃO DE PILAR OU VIGA DE ESTRUTURA CONVENCIONAL DE CONCRETO ARMADO UTILIZANDO AÇO CA-60 DE 5,0 MM - MONTAGEM. AF_06/2022 | KG | 43 | 14.51 | 17.7 | 761.1 | 3.3 | 3 | SUPERESTRUTURA (MIRANTE e RAIO DE CURVA)
3.3.4 | SINAPI COMPOSIÇÃO | 92760 | ARMAÇÃO DE PILAR OU VIGA DE ESTRUTURA CONVENCIONAL DE CONCRETO ARMADO UTILIZANDO AÇO CA-50 DE 6,3 MM - MONTAGEM. AF_06/2022 | KG | 55 | 13.48 | 16.45 | 904.75 | 3.3 | 3 | SUPERESTRUTURA (MIRANTE e RAIO DE CURVA)
3.3.5 | SINAPI COMPOSIÇÃO | 92764 | ARMAÇÃO DE PILAR OU VIGA DE ESTRUTURA CONVENCIONAL DE CONCRETO ARMADO UTILIZANDO AÇO CA-50 DE 16,0 MM - MONTAGEM. AF_06/2022 | KG | 193 | 8.97 | 10.94 | 2111.42 | 3.3 | 3 | SUPERESTRUTURA (MIRANTE e RAIO DE CURVA)
[7 empty] | VALOR TOTAL DO SUBITEM | 25471.8
3.4 | MIRANTE - BLOCOS DE CONCRETO
3.4.1 | SINAPI COMPOSIÇÃO | 89480 | ALVENARIA DE BLOCOS DE CONCRETO ESTRUTURAL 14X19X29 CM (ESPESSURA 14 CM), FBK = 14 MPA, UTILIZANDO COLHER DE PEDREIRO. AF_10/2022 | M2 | 13.72 | 167.5 | 204.35 | 2803.68 | 3.3 | 3 | SUPERESTRUTURA (MIRANTE e RAIO DE CURVA)
3.4.2 | SINAPI COMPOSIÇÃO | 89993 | GRAUTEAMENTO VERTICAL EM ALVENARIA ESTRUTURAL. AF_09/2021 | M3 | 1 | 1127.52 | 1375.57 | 1375.57 | 3.3 | 3 | SUPERESTRUTURA (MIRANTE e RAIO DE CURVA)
3.4.3 | SINAPI COMPOSIÇÃO | 89995 | GRAUTEAMENTO DE CINTA SUPERIOR OU DE VERGA EM ALVENARIA ESTRUTURAL. AF_09/2021 | M3 | 0.51 | 1086.99 | 1326.13 | 676.33 | 3.3 | 3 | SUPERESTRUTURA (MIRANTE e RAIO DE CURVA)
3.4.4 | SINAPI COMPOSIÇÃO | 104109 | ARMAÇÃO DE PILAR OU VIGA DE ESTRUTURA DE CONCRETO ARMADO EMBUTIDA EM ALVENARIA DE VEDAÇÃO UTILIZANDO AÇO CA-50 DE 8,0 MM - MONTAGEM. AF_06/2022 | KG | 10 | 16.18 | 19.74 | 197.4 | 3.3 | 3 | SUPERESTRUTURA (MIRANTE e RAIO DE CURVA)
3.4.5 | SINAPI COMPOSIÇÃO | 104108 | ARMAÇÃO DE PILAR OU VIGA DE ESTRUTURA DE CONCRETO ARMADO EMBUTIDA EM ALVENARIA DE VEDAÇÃO UTILIZANDO AÇO CA-50 DE 10,0 MM - MONTAGEM. AF_06/2022 | KG | 36 | 13.05 | 15.92 | 573.12 | 3.3 | 3 | SUPERESTRUTURA (MIRANTE e RAIO DE CURVA)
[7 empty] | VALOR TOTAL DO SUBITEM | 5626.1
[7 empty] | VALOR TOTAL DO ITEM | 47870.26
4 | PAVIMENTACAO
4.1 | MOVIMENTAÇÕES DE TERRA e MATERIAIS
4.1.1 | SINAPI COMPOSIÇÃO | 100576 | REGULARIZAÇÃO E COMPACTAÇÃO DE SUBLEITO DE SOLO PREDOMINANTEMENTE ARGILOSO. AF_11/2019 | M2 | 453.15 | 2.65 | 3.23 | 1463.67 | 4.1 | 4 | PAVIMENTAÇÃO
4.1.2 | SINAPI COMPOSIÇÃO | 100572 | EXECUÇÃO E COMPACTAÇÃO DE BASE E OU SUB-BASE PARA PAVIMENTAÇÃO DE SOLO (PREDOMINANTEMENTE ARGILOSO) BRITA - 40/60 - EXCLUSIVE SOLO, ESCAVAÇÃO, CARGA E TRANSPORTE. AF_11/2019 | M3 | 47.72 | 117.28 | 143.08 | 6827.78 | 4.1 | 4 | PAVIMENTAÇÃO
4.1.3 | SINAPI COMPOSIÇÃO | 100977 | CARGA, MANOBRA E DESCARGA DE SOLOS E MATERIAIS GRANULARES EM CAMINHÃO BASCULANTE 6 M³ - CARGA COM ESCAVADEIRA HIDRÁULICA (CAÇAMBA DE 1,20 M³ / 155 HP) E DESCARGA LIVRE (UNIDADE: M3). AF_07/2020 | M3 | 66.81 | 7.88 | 9.61 | 642.04 | 4.1 | 4 | PAVIMENTAÇÃO
4.1.4 | SINAPI COMPOSIÇÃO | 95875 | TRANSPORTE COM CAMINHÃO BASCULANTE DE 10 M³, EM VIA URBANA PAVIMENTADA, DMT ATÉ 30 KM (UNIDADE: M3XKM). AF_07/2020 | M3XKM | 2194.6 | 2.47 | 3.01 | 6605.75 | 4.1 | 4 | PAVIMENTAÇÃO
[7 empty] | VALOR TOTAL DO SUBITEM | 15539.24
4.2 | PAVIMENTO
4.2.1 | SINAPI COMPOSIÇÃO | 92397 | EXECUÇÃO DE PAVIMENTO EM PISO INTERTRAVADO, COM BLOCO RETANGULAR COR NATURAL DE 20 X 10 CM, ESPESSURA 6 CM. AF_10/2022 | M2 | 429.15 | 63.98 | 78.06 | 33499.45 | 4.2 | 4 | PAVIMENTAÇÃO
4.2.2 | SINAPI COMPOSIÇÃO | 94279 | ASSENTAMENTO DE GUIA (MEIO-FIO) EM TRECHO RETO, CONFECCIONADA EM CONCRETO PRÉ-FABRICADO, DIMENSÕES 39X6,5X6,5X19 CM (COMPRIMENTO X BASE INFERIOR X BASE SUPERIOR X ALTURA), PARA DELIMITAÇÃO DE JARDINS, PRAÇAS OU PASSEIOS. AF_01/2024 | M | 129.64 | 43.05 | 52.52 | 6808.69 | 4.2 | 4 | PAVIMENTAÇÃO
4.2.3 | SINAPI COMPOSIÇÃO | 95995 | EXECUÇÃO DE PAVIMENTO COM APLICAÇÃO DE CONCRETO ASFÁLTICO, CAMADA DE ROLAMENTO - EXCLUSIVE CARGA E TRANSPORTE. AF_11/2019 | M3 | 2.4 | 1530.28 | 1866.94 | 4480.66 | 4.2 | 4 | PAVIMENTAÇÃO
[7 empty] | VALOR TOTAL DO SUBITEM | 44788.8
[7 empty] | VALOR TOTAL DO ITEM | 60328.04
5 | SERVIÇOS FINAIS E COMPLEMENTARES
5.1 | GUARDA-CORPO
5.1.1 | SINAPI COMPOSIÇÃO | 99839 | GUARDA-CORPO DE AÇO GALVANIZADO DE 1,10M DE ALTURA, MONTANTES TUBULARES DE 1.1/2 ESPAÇADOS DE 1,20M, TRAVESSA SUPERIOR DE 2 , GRADIL FORMADO POR BARRAS CHATAS EM FERRO DE 32X4,8MM, FIXADO COM CHUMBADOR MECÂNICO. AF_04/2019_PS | M | 70 | 498.75 | 608.48 | 42593.6 | 5.1.1 | 5 | SERVIÇOS FINAIS
[7 empty] | VALOR TOTAL DO SUBITEM | 42593.6
5.2 | LIMPEZA GERAL
5.2.1 | SINAPI COMPOSIÇÃO | 99814 | LIMPEZA DE SUPERFÍCIE COM JATO DE ALTA PRESSÃO. AF_04/2019 | M2 | 473.5 | 2.02 | 2.46 | 1164.81 | 5.2.1 | 5 | SERVIÇOS FINAIS
[7 empty] | VALOR TOTAL DO SUBITEM | 1164.81
5.3 | DESMOBILIZAÇÃO
5.3.1 | COMPOSIÇÕES | CP 04 | DESMOBILIZAÇÃO | VB | 1 | 1693.46 | 2066.02 | 2066.02 | 5.3.1 | 5 | SERVIÇOS FINAIS
[7 empty] | VALOR TOTAL DO SUBITEM | 2066.02
[7 empty] | VALOR TOTAL DO ITEM | 45824.43
[7 empty] | VALOR TOTAL GERAL | 274242.82
REFERÊNCIAS:
SINAPI SC - Não Desonerado: 03/2024
SICRO SC - Não Desonerado: 01/2024
-
ACÓRDÃO N° 2.622/2013 - TCU - PLENÁRIO

## QUANTITATIVO
PREFEITURA MUNICIPAL DE TIMBÓ
SECRETARIA DE PLANEJAMENTO, TRÂNSITO, MEIO AMBIENTE, INDÚSTRIA, COMÉRCIO E SERVIÇOS
PROJETO: | CALÇADA RUA NICARÁGUA
LOCAL: | RUA NICARÁGUA, s/nº, BAIRRO DAS NAÇÕES, TIMBÓ/SC | [7 empty] | DATA BASE: MARÇO/2024
MEMORIAL QUANTITATIVO
ITEM | BASE | CÓDIGO | DESCRIÇÃO | QUANT | DIAM. | COMP. | LARG. | ALT. | ÁREA/PER. | UND | TOTAL
1 | SERVIÇOS PRELIMINARES E CANTEIRO DE OBRAS
1.1 | ADMINISTRAÇÃO E CANTEIRO DE OBRAS
1.1.1 | MEDIANAS DE MERCADO | CREA/2024 | ART DE EXECUÇÃO CREA/SC ACIMA DE R$ 15.000,01 | [6 empty] | UND | 1
|  |  | Emissão de ART de execução | 1 | [6 empty] | 1
1.1.2 | COMPOSIÇÕES | CP 01 | ADMINISTRAÇÃO LOCAL, CONSIDERANDO 6 MESES DE OBRA - UNIDADE REFERENTE A PORCENTAGEM DA OBRA EXECUTADA EM RELAÇÃO AO VALOR GLOBAL | [6 empty] | % | 1
|  |  | Adm. Local | 1 | [6 empty] | 1
1.1.3 | SINAPI INSUMO | 10776 | LOCACAO DE CONTAINER 2,30 X 6,00 M, ALT. 2,50 M, PARA ESCRITORIO, SEM DIVISORIAS INTERNAS E SEM SANITARIO (NAO INCLUI MOBILIZACAO/DESMOBILIZACAO) | [6 empty] | MES | 5
|  |  | Canteiro de obras | 5 | [6 empty] | 5
1.1.4 | COMPOSIÇÕES | CP 02 | PLACA DE OBRA EM CHAPA GALVANIZADA ADESIVADA, INCLUSIVE ESTRUTURA DE FIXAÇÃO | [6 empty] | M2 | 3
|  |  | Placa de obra 2,00x1,50m | 1 |  |  | 2 | 1.5 |  |  | 3
1.1.5 | COMPOSIÇÕES | CP 03 | MOBILIZAÇÃO | [6 empty] | VB | 1
|  |  | MOBILIZAÇÃO | 1 | [6 empty] | 1
2 | TERRAPLENAGEM E FUNDAÇÕES
2.1 | MOVIMENTAÇÕES DE TERRA
2.1.1 | SINAPI COMPOSIÇÃO | 98524 | LIMPEZA MANUAL DE VEGETAÇÃO EM TERRENO COM ENXADA. AF_03/2024 | [6 empty] | M2 | 429.15
|  |  | Limpeza da camada superficial | 1 |  |  |  |  | 429.15 |  | 429.15
2.1.2 | SINAPI COMPOSIÇÃO | 101118 | ESCAVAÇÃO HORIZONTAL EM SOLO DE 1A CATEGORIA COM TRATOR DE ESTEIRAS (125HP/LÂMINA: 2,70M3). AF_07/2020 | [6 empty] | M3 | 1.7144
|  |  | Vigas Baldrame do mirante (curva) | 1 |  | 11.43 | 0.2 | 0.4 |  |  | 0.9144
|  |  | Vigas Baldrame do mirante (reta) | 1 |  | 10 | 0.2 | 0.4 |  |  | 0.8
2.1.3 | SINAPI COMPOSIÇÃO | 96521 | ESCAVAÇÃO MECANIZADA PARA BLOCO DE COROAMENTO OU SAPATA COM RETROESCAVADEIRA (INCLUINDO ESCAVAÇÃO PARA COLOCAÇÃO DE FÔRMAS). AF_01/2024 | [6 empty] | M3 | 2.1
|  |  | Blocos de 1 estaca | 3 |  | 0.6 | 0.6 | 0.65 |  |  | 0.7
|  |  | Blocos de 2 estacas | 2 |  | 1.8 | 0.6 | 0.65 |  |  | 1.4
2.1.4 | SINAPI COMPOSIÇÃO | 97084 | COMPACTAÇÃO MECÂNICA DE SOLO PARA EXECUÇÃO DE RADIER, PISO DE CONCRETO OU LAJE SOBRE SOLO, COM COMPACTADOR DE SOLOS TIPO PLACA VIBRATÓRIA. AF_09/2021 | [6 empty] | M2 | 32.1
|  |  | Laje do deslocamento do raio de curva | 1 |  |  |  |  | 32.1 |  | 32.1
2.1.5 | SINAPI COMPOSIÇÃO | 100977 | CARGA, MANOBRA E DESCARGA DE SOLOS E MATERIAIS GRANULARES EM CAMINHÃO BASCULANTE 6 M³ - CARGA COM ESCAVADEIRA HIDRÁULICA (CAÇAMBA DE 1,20 M³ / 155 HP) E DESCARGA LIVRE (UNIDADE: M3). AF_07/2020 | [6 empty] | M3 | 4.49
|  |  | Laje do deslocamento do raio de curva | 1 |  |  |  | 0.1 | 32.1 |  | 3.21
|  |  | Fator de empolamento - 40% | 0.4 | [6 empty] | 1.28
2.2 | FUNDAÇÕES
2.2.1 | COMPOSIÇÕES | CP 05 | ESTACA HÉLICE CONTÍNUA , DIÂMETRO DE 40 CM, INCLUSO CONCRETO FCK=30MPA E ARMADURA MÍNIMA (EXCLUSIVE BOMBEAMENTO, MOBILIZAÇÃO E DESMOBILIZAÇÃO). AF_12/2019_PA | [6 empty] | M | 84
|  |  | Deslocamento do raio de curva | 7 |  |  |  | 12 |  |  | 84
2.2.2 | SINAPI COMPOSIÇÃO | 101173 | ESTACA BROCA DE CONCRETO, DIÂMETRO DE 20CM, ESCAVAÇÃO MANUAL COM TRADO CONCHA, COM ARMADURA DE ARRANQUE. AF_05/2020 | [6 empty] | M | 25
|  |  | Mirante | 10 |  |  |  | 2.5 |  |  | 25
2.2.3 | SINAPI COMPOSIÇÃO | 96619 | LASTRO DE CONCRETO MAGRO, APLICADO EM BLOCOS DE COROAMENTO OU SAPATAS, ESPESSURA DE 5 CM. AF_01/2024 | [6 empty] | M2 | 6.45
|  |  | Blocos de 1 estaca | 3 |  | 0.6 | 0.6 |  | 0.36 |  | 1.08
|  |  | Blocos de 2 estacas | 2 |  | 1.8 | 0.6 |  | 1.08 |  | 2.16
|  |  | Vigas Baldrame | 1 |  |  | 0.15 |  | 21.43 |  | 3.21
2.2.4 | SINAPI COMPOSIÇÃO | 96540 | FABRICAÇÃO, MONTAGEM E DESMONTAGEM DE FÔRMA PARA BLOCO DE COROAMENTO, EM CHAPA DE MADEIRA COMPENSADA RESINADA, E=17 MM, 4 UTILIZAÇÕES. AF_01/2024 | [6 empty] | M2 | 15.86
|  |  | Blocos de 1 estaca | 5 |  |  | 6 |  | 0.39 |  | 11.7
|  |  | Blocos de 2 estacas | 2 |  |  | 2 |  | 1.04 |  | 4.16
2.2.5 | SINAPI COMPOSIÇÃO | 96542 | FABRICAÇÃO, MONTAGEM E DESMONTAGEM DE FÔRMA PARA VIGA BALDRAME, EM CHAPA DE MADEIRA COMPENSADA RESINADA, E=17 MM, 4 UTILIZAÇÕES. AF_01/2024 | [6 empty] | M2 | 33.88
|  |  | vigas baldrame 20x40 | 1 |  |  |  |  | 33.88 |  | 33.88
2.2.6 | SINAPI COMPOSIÇÃO | 96555 | CONCRETAGEM DE BLOCO DE COROAMENTO OU VIGA BALDRAME, FCK 30 MPA, COM USO DE JERICA - LANÇAMENTO, ADENSAMENTO E ACABAMENTO. AF_01/2024 | [6 empty] | M3 | 4.21
|  |  | Blocos de 1 estaca | 1.25 | [6 empty] | 1.25
|  |  | Blocos de 2 estacas | 0.7 | [6 empty] | 0.7
|  |  | vigas baldrame | 2.26 | [6 empty] | 2.26
2.2.7 | SINAPI COMPOSIÇÃO | 96543 | ARMAÇÃO DE BLOCO UTILIZANDO AÇO CA-60 DE 5 MM - MONTAGEM. AF_01/2024 | [6 empty] | KG | 43
|  |  | vigas baldrame | 43 | [6 empty] | 43
2.2.8 | SINAPI COMPOSIÇÃO | 96544 | ARMAÇÃO DE BLOCO UTILIZANDO AÇO CA-50 DE 6,3 MM - MONTAGEM. AF_01/2024 | [6 empty] | KG | 23
|  |  | Blocos de coroamento | 23 | [6 empty] | 23
2.2.9 | SINAPI COMPOSIÇÃO | 96545 | ARMAÇÃO DE BLOCO UTILIZANDO AÇO CA-50 DE 8 MM - MONTAGEM. AF_01/2024 | [6 empty] | KG | 12
|  |  | Blocos de coroamento | 12 | [6 empty] | 12
2.2.10 | SINAPI COMPOSIÇÃO | 96546 | ARMAÇÃO DE BLOCO UTILIZANDO AÇO CA-50 DE 10 MM - MONTAGEM. AF_01/2024 | [6 empty] | KG | 31
|  |  | Blocos de coroamento | 31 | [6 empty] | 31
2.2.11 | SINAPI COMPOSIÇÃO | 104920 | ARMAÇÃO DE BLOCO, SAPATA ISOLADA, VIGA BALDRAME E SAPATA CORRIDA UTILIZANDO AÇO CA-50 DE 12,5 MM - MONTAGEM. AF_01/2024 | [6 empty] | KG | 141
|  |  | Blocos de coroamento | 19 | [6 empty] | 19
|  |  | vigas baldrame | 122 | [6 empty] | 122
2.2.12 | SINAPI COMPOSIÇÃO | 98557 | IMPERMEABILIZAÇÃO DE SUPERFÍCIE COM EMULSÃO ASFÁLTICA, 2 DEMÃOS. AF_09/2023 | [6 empty] | M2 | 24.67
|  |  | Blocos de 1 estaca | 3 |  | 0.6 | 0.6 |  | 0.36 |  | 1.08
|  |  | Blocos de 2 estacas | 2 |  | 1.8 | 0.6 |  | 1.08 |  | 2.16
|  |  | vigas baldrame | 1 |  |  | 0.2 | 0.4 | 21.43 |  | 21.43
3 | SUPERESTRUTURA
3.1 | PILARES DE CONCRETO ARMADO
3.1.1 | SINAPI COMPOSIÇÃO | 92413 | MONTAGEM E DESMONTAGEM DE FÔRMA DE PILARES RETANGULARES E ESTRUTURAS SIMILARES, PÉ-DIREITO SIMPLES, EM MADEIRA SERRADA, 4 UTILIZAÇÕES. AF_09/2020 | [6 empty] | M2 | 12.12
|  |  | Pilares do projeto | 12.12 | [6 empty] | 12.12
3.1.2 | SINAPI COMPOSIÇÃO | 103672 | CONCRETAGEM DE PILARES, FCK = 25 MPA, COM USO DE BOMBA - LANÇAMENTO, ADENSAMENTO E ACABAMENTO. AF_02/2022_PS | [6 empty] | M3 | 0.91
|  |  | Pilares do projeto | 0.91 | [6 empty] | 0.91
3.1.3 | SINAPI COMPOSIÇÃO | 92759 | ARMAÇÃO DE PILAR OU VIGA DE ESTRUTURA CONVENCIONAL DE CONCRETO ARMADO UTILIZANDO AÇO CA-60 DE 5,0 MM - MONTAGEM. AF_06/2022 | [6 empty] | KG | 12
|  |  | Pilares do projeto | 12 | [6 empty] | 12
3.1.4 | SINAPI COMPOSIÇÃO | 92763 | ARMAÇÃO DE PILAR OU VIGA DE ESTRUTURA CONVENCIONAL DE CONCRETO ARMADO UTILIZANDO AÇO CA-50 DE 12,5 MM - MONTAGEM. AF_06/2022 | [6 empty] | KG | 50
|  |  | Pilares do projeto | 50 | [6 empty] | 50
3.2 | LAJES MACIÇAS
3.2.1 | SINAPI COMPOSIÇÃO | 92267 | FABRICAÇÃO DE FÔRMA PARA LAJES, EM CHAPA DE MADEIRA COMPENSADA RESINADA, E = 17 MM. AF_09/2020 | [6 empty] | M2 | 7.4
|  |  | Mirante | 2.93 | [6 empty] | 2.93
|  |  | Deslocamento do raio de curva | 4.47 | [6 empty] | 4.47
3.2.2 | SINAPI COMPOSIÇÃO | 103675 | CONCRETAGEM DE VIGAS E LAJES, FCK=25 MPA, PARA LAJES MACIÇAS OU NERVURADAS COM USO DE BOMBA - LANÇAMENTO, ADENSAMENTO E ACABAMENTO. AF_02/2022_PS | [6 empty] | M3 | 5.58
|  |  | Mirante | 1.59 | [6 empty] | 1.59
|  |  | Deslocamento do raio de curva | 3.99 | [6 empty] | 3.99
3.2.3 | SINAPI COMPOSIÇÃO | 92769 | ARMAÇÃO DE LAJE DE ESTRUTURA CONVENCIONAL DE CONCRETO ARMADO UTILIZANDO AÇO CA-50 DE 6,3 MM - MONTAGEM. AF_06/2022 | [6 empty] | KG | 239
|  |  | Mirante | 41 | [6 empty] | 41
|  |  | Deslocamento do raio de curva | 198 | [6 empty] | 198
3.2.4 | SINAPI COMPOSIÇÃO | 92771 | ARMAÇÃO DE LAJE DE ESTRUTURA CONVENCIONAL DE CONCRETO ARMADO UTILIZANDO AÇO CA-50 DE 10,0 MM - MONTAGEM. AF_06/2022 | [6 empty] | KG | 365
|  |  | Mirante | 0 | [6 empty] | 0
|  |  | Deslocamento do raio de curva | 365 | [6 empty] | 365
3.3 | VIGA
3.3.1 | SINAPI COMPOSIÇÃO | 92446 | MONTAGEM E DESMONTAGEM DE FÔRMA DE VIGA, ESCORAMENTO COM PONTALETE DE MADEIRA, PÉ-DIREITO SIMPLES, EM MADEIRA SERRADA, 1 UTILIZAÇÃO. AF_09/2020 | [6 empty] | M2 | 29.88
|  |  | Deslocamento do raio de curva | 29.88 | [6 empty] | 29.88
3.3.2 | SINAPI COMPOSIÇÃO | 103672 | CONCRETAGEM DE PILARES, FCK = 25 MPA, COM USO DE BOMBA - LANÇAMENTO, ADENSAMENTO E ACABAMENTO. AF_02/2022_PS | [6 empty] | M3 | 3.56
|  |  | Deslocamento do raio de curva | 3.56 |  | 16.93 | 0.3 | 0.7 |  |  | 3.56
3.3.3 | SINAPI COMPOSIÇÃO | 92759 | ARMAÇÃO DE PILAR OU VIGA DE ESTRUTURA CONVENCIONAL DE CONCRETO ARMADO UTILIZANDO AÇO CA-60 DE 5,0 MM - MONTAGEM. AF_06/2022 | [6 empty] | KG | 43
|  |  | Estribos | 43 | [6 empty] | 43
3.3.4 | SINAPI COMPOSIÇÃO | 92760 | ARMAÇÃO DE PILAR OU VIGA DE ESTRUTURA CONVENCIONAL DE CONCRETO ARMADO UTILIZANDO AÇO CA-50 DE 6,3 MM - MONTAGEM. AF_06/2022 | [6 empty] | KG | 55
|  |  | Armadura de costela/pele | 55 | [6 empty] | 55
3.3.5 | SINAPI COMPOSIÇÃO | 92764 | ARMAÇÃO DE PILAR OU VIGA DE ESTRUTURA CONVENCIONAL DE CONCRETO ARMADO UTILIZANDO AÇO CA-50 DE 16,0 MM - MONTAGEM. AF_06/2022 | [6 empty] | KG | 193
|  |  | Armação principal | 193 | [6 empty] | 193
3.4 | MIRANTE - BLOCOS DE CONCRETO
3.4.1 | SINAPI COMPOSIÇÃO | 89480 | ALVENARIA DE BLOCOS DE CONCRETO ESTRUTURAL 14X19X29 CM (ESPESSURA 14 CM), FBK = 14 MPA, UTILIZANDO COLHER DE PEDREIRO. AF_10/2022 | [6 empty] | M2 | 13.72
|  |  | Mirante | 1 |  |  | 11.43 | 1.2 |  |  | 13.72
3.4.2 | SINAPI COMPOSIÇÃO | 89993 | GRAUTEAMENTO VERTICAL EM ALVENARIA ESTRUTURAL. AF_09/2021 | [6 empty] | M3 | 1
|  |  | Graute dos pilaretes - a cada 3 furos | 1 | [6 empty] | 1
3.4.3 | SINAPI COMPOSIÇÃO | 89995 | GRAUTEAMENTO DE CINTA SUPERIOR OU DE VERGA EM ALVENARIA ESTRUTURAL. AF_09/2021 | [6 empty] | M3 | 0.51
|  |  | Graute das cintas - a cada 3 fiadas | 0.51 | [6 empty] | 0.51
3.4.4 | SINAPI COMPOSIÇÃO | 104109 | ARMAÇÃO DE PILAR OU VIGA DE ESTRUTURA DE CONCRETO ARMADO EMBUTIDA EM ALVENARIA DE VEDAÇÃO UTILIZANDO AÇO CA-50 DE 8,0 MM - MONTAGEM. AF_06/2022 | [6 empty] | KG | 10
|  |  | Armação da cinta | 10 | [6 empty] | 10
3.4.5 | SINAPI COMPOSIÇÃO | 104108 | ARMAÇÃO DE PILAR OU VIGA DE ESTRUTURA DE CONCRETO ARMADO EMBUTIDA EM ALVENARIA DE VEDAÇÃO UTILIZANDO AÇO CA-50 DE 10,0 MM - MONTAGEM. AF_06/2022 | [6 empty] | KG | 36
|  |  | Armação do pilarete | 36 | [6 empty] | 36
4 | PAVIMENTACAO
4.1 | MOVIMENTAÇÕES DE TERRA e MATERIAIS
4.1.1 | SINAPI COMPOSIÇÃO | 100576 | REGULARIZAÇÃO E COMPACTAÇÃO DE SUBLEITO DE SOLO PREDOMINANTEMENTE ARGILOSO. AF_11/2019 | [6 empty] | M2 | 453.15
|  |  | Calçada | 1 |  |  |  |  | 429.15 |  | 429.15
|  |  | Deslocamento do raio de curva | 1 |  |  |  |  | 24 |  | 24
4.1.2 | SINAPI COMPOSIÇÃO | 100572 | EXECUÇÃO E COMPACTAÇÃO DE BASE E OU SUB-BASE PARA PAVIMENTAÇÃO DE SOLO (PREDOMINANTEMENTE ARGILOSO) BRITA - 40/60 - EXCLUSIVE SOLO, ESCAVAÇÃO, CARGA E TRANSPORTE. AF_11/2019 | [6 empty] | M3 | 47.72
|  |  | Calçada | 1 |  |  |  | 0.1 | 429.15 |  | 42.92
|  |  | Deslocamento do raio de curva | 1 |  |  |  | 0.2 | 24 |  | 4.8
4.1.3 | SINAPI COMPOSIÇÃO | 100977 | CARGA, MANOBRA E DESCARGA DE SOLOS E MATERIAIS GRANULARES EM CAMINHÃO BASCULANTE 6 M³ - CARGA COM ESCAVADEIRA HIDRÁULICA (CAÇAMBA DE 1,20 M³ / 155 HP) E DESCARGA LIVRE (UNIDADE: M3). AF_07/2020 | [6 empty] | M3 | 66.81
|  |  | Calçada | 1 |  |  |  | 0.1 | 429.15 |  | 42.92
|  |  | Deslocamento do raio de curva | 1 |  |  |  | 0.2 | 24 |  | 4.8
|  |  | Fator de empolamento - 40% | 0.4 | [6 empty] | 19.09
4.1.4 | SINAPI COMPOSIÇÃO | 95875 | TRANSPORTE COM CAMINHÃO BASCULANTE DE 10 M³, EM VIA URBANA PAVIMENTADA, DMT ATÉ 30 KM (UNIDADE: M3XKM). AF_07/2020 | [6 empty] | M3XKM | 2194.6
|  |  | Calçada | 1 |  |  |  | 20 | 66.81 |  | 1336.2
|  |  | Deslocamento do raio de curva | 1 |  |  |  | 20 | 42.92 |  | 858.4
4.2 | PAVIMENTO
4.2.1 | SINAPI COMPOSIÇÃO | 92397 | EXECUÇÃO DE PAVIMENTO EM PISO INTERTRAVADO, COM BLOCO RETANGULAR COR NATURAL DE 20 X 10 CM, ESPESSURA 6 CM. AF_10/2022 | [6 empty] | M2 | 429.15
|  |  | Calçada | 1 |  |  |  |  | 429.15 |  | 429.15
4.2.2 | SINAPI COMPOSIÇÃO | 94279 | ASSENTAMENTO DE GUIA (MEIO-FIO) EM TRECHO RETO, CONFECCIONADA EM CONCRETO PRÉ-FABRICADO, DIMENSÕES 39X6,5X6,5X19 CM (COMPRIMENTO X BASE INFERIOR X BASE SUPERIOR X ALTURA), PARA DELIMITAÇÃO DE JARDINS, PRAÇAS OU PASSEIOS. AF_01/2024 | [6 empty] | M | 129.64
|  |  | Calçada | 129.64 | [6 empty] | 129.64
4.2.3 | SINAPI COMPOSIÇÃO | 95995 | EXECUÇÃO DE PAVIMENTO COM APLICAÇÃO DE CONCRETO ASFÁLTICO, CAMADA DE ROLAMENTO - EXCLUSIVE CARGA E TRANSPORTE. AF_11/2019 | [6 empty] | M3 | 2.4
|  |  | Deslocamento do raio de curva | 1 |  |  |  | 0.1 | 24 |  | 2.4
5 | SERVIÇOS FINAIS E COMPLEMENTARES
5.1 | GUARDA-CORPO
5.1.1 | SINAPI COMPOSIÇÃO | 99839 | GUARDA-CORPO DE AÇO GALVANIZADO DE 1,10M DE ALTURA, MONTANTES TUBULARES DE 1.1/2 ESPAÇADOS DE 1,20M, TRAVESSA SUPERIOR DE 2 , GRADIL FORMADO POR BARRAS CHATAS EM FERRO DE 32X4,8MM, FIXADO COM CHUMBADOR MECÂNICO. AF_04/2019_PS | [6 empty] | M | 70
|  |  | Deslocamento do raio de curva | 1 |  |  |  |  | 40 |  | 40
|  |  | Mirante | 1 |  |  |  |  | 30 |  | 30
5.2 | LIMPEZA GERAL
5.2.1 | SINAPI COMPOSIÇÃO | 99814 | LIMPEZA DE SUPERFÍCIE COM JATO DE ALTA PRESSÃO. AF_04/2019 | [6 empty] | M2 | 473.5
|  |  | Limpeza superfície externa paredes e pisos | 1 |  |  |  |  | 473.5 |  | 473.5
5.3 | DESMOBILIZAÇÃO
5.3.1 | COMPOSIÇÕES | CP 04 | DESMOBILIZAÇÃO | 1 | [5 empty] | VB | 1
|  |  | DESMOBILIZAÇÃO | 1 | [6 empty] | 1

## COMPOSIÇÕES
PREFEITURA MUNICIPAL DE TIMBÓ
SECRETARIA DE PLANEJAMENTO, TRÂNSITO, MEIO AMBIENTE, INDÚSTRIA, COMÉRCIO E SERVIÇOS
PROJETO: | CALÇADA RUA NICARÁGUA
LOCAL: | RUA NICARÁGUA, s/nº, BAIRRO DAS NAÇÕES, TIMBÓ/SC |  |  |  | DATA BASE: MARÇO/2024
COMPOSIÇÃO DE PREÇO UNITÁRIA
| CP 01 | ADMINISTRAÇÃO LOCAL, CONSIDERANDO 6 MESES DE OBRA - UNIDADE REFERENTE A PORCENTAGEM DA OBRA EXECUTADA EM RELAÇÃO AO VALOR GLOBAL | % |  |  | 56109.6
OBS: | -
REFERÊNCIA | CÓDIGO | DESCRIÇÃO | UND | QUANT | CUSTO UNITÁRIO | CUSTO TOTAL
EQUIPE DE CONDUÇÃO DE OBRAS
SINAPI COMPOSIÇÃO | 90777 | ENGENHEIRO CIVIL DE OBRA JUNIOR COM ENCARGOS COMPLEMENTARES | H | 240 | 117.69 | 28245.6
SINAPI COMPOSIÇÃO | 90776 | ENCARREGADO GERAL COM ENCARGOS COMPLEMENTARES | H | 720 | 38.7 | 27864
[5 empty] | CUSTO TOTAL DO ITEM | 56109.6
| CP 02 | PLACA DE OBRA EM CHAPA GALVANIZADA ADESIVADA, INCLUSIVE ESTRUTURA DE FIXAÇÃO | M2 |  |  | 384.05
OBS: | -
REFERÊNCIA | CÓDIGO | DESCRIÇÃO | UND | QUANT | CUSTO UNITÁRIO | CUSTO TOTAL
SINAPI INSUMO | 4417 | SARRAFO NAO APARELHADO *2,5 X 7* CM, EM MACARANDUBA/MASSARANDUBA, ANGELIM, PEROBA-ROSA OU EQUIVALENTE DA REGIAO - BRUTA | M | 1 | 17.69 | 17.69
SINAPI INSUMO | 4491 | PONTALETE *7,5 X 7,5* CM EM PINUS, MISTA OU EQUIVALENTE DA REGIAO - BRUTA | M | 4 | 8.58 | 34.32
SINAPI INSUMO | 4813 | PLACA DE OBRA (PARA CONSTRUCAO CIVIL) EM CHAPA GALVANIZADA *N. 22*, ADESIVADA, DE *2,4 X 1,2* M (SEM POSTES PARA FIXACAO) | M2 | 1 | 250 | 250
SINAPI INSUMO | 5075 | PREGO DE ACO POLIDO COM CABECA 18 X 30 (2 3/4 X 10) | KG | 0.11 | 17.19 | 1.89
SINAPI COMPOSIÇÃO | 88262 | CARPINTEIRO DE FORMAS COM ENCARGOS COMPLEMENTARES | H | 1 | 30.5 | 30.5
SINAPI COMPOSIÇÃO | 88316 | SERVENTE COM ENCARGOS COMPLEMENTARES | H | 2 | 22.58 | 45.16
SINAPI COMPOSIÇÃO | 94962 | CONCRETO MAGRO PARA LASTRO, TRAÇO 1:4,5:4,5 (EM MASSA SECA DE CIMENTO/ AREIA MÉDIA/ BRITA 1) - PREPARO MECÂNICO COM BETONEIRA 400 L. AF_05/2021 | M3 | 0.01 | 448.74 | 4.49
[5 empty] | CUSTO TOTAL DO ITEM | 384.05
| CP 03 | MOBILIZAÇÃO | VB |  |  | 1693.46
OBS: | -
REFERÊNCIA | CÓDIGO | DESCRIÇÃO | UND | QUANT | CUSTO UNITÁRIO | CUSTO TOTAL
SICRO | E9506 | CAMINHÃO BASCULANTE COM CAPACIDADE DE 6 M³ - 136 KW | HxUND | 2 | 191.1696 | 382.34
SICRO | E9684 | VEÍCULO LEVE PICK UP 4 X 4 - 147 KW | HxUND | 2 | 114.3379 | 228.68
SICRO | E9665 | CAVALO MECÂNICO COM SEMIRREBOQUE COM CAPACIDADE DE 22 T - 240 KW | HxUND | 2 | 386.7186 | 773.44
SICRO | E9526 | RETROESCAVADEIRA DE PNEUS - 58 KW | HxUND | 2 | 154.5006 | 309
[5 empty] | CUSTO TOTAL DO ITEM | 1693.46
| CP 04 | DESMOBILIZAÇÃO | VB |  |  | 1693.46
OBS: | -
REFERÊNCIA | CÓDIGO | DESCRIÇÃO | UND | QUANT | CUSTO UNITÁRIO | CUSTO TOTAL
COMPOSIÇÕES | CP 03 | MOBILIZAÇÃO | VB | 1 | 1693.46 | 1693.46
[5 empty] | CUSTO TOTAL DO ITEM | 1693.46
| CP 05 | ESTACA HÉLICE CONTÍNUA , DIÂMETRO DE 40 CM, INCLUSO CONCRETO FCK=30MPA E ARMADURA MÍNIMA (EXCLUSIVE BOMBEAMENTO, MOBILIZAÇÃO E DESMOBILIZAÇÃO). AF_12/2019_PA | M |  |  | 217.94
OBS: | REF. SINAPI 100652 e 100651
REFERÊNCIA | CÓDIGO | DESCRIÇÃO | UND | QUANT | CUSTO UNITÁRIO | CUSTO TOTAL
SINAPI INSUMO | 43360 | CONCRETO USINADO BOMBEAVEL, CLASSE DE RESISTENCIA C30, COM BRITA 0 E 1, SLUMP = 220 +/- 30 MM, EXCLUI SERVICO DE BOMBEAMENTO (NBR 8953) | M3 | 0.20792 | 639 | 132.86
SINAPI COMPOSIÇÃO | 88316 | SERVENTE COM ENCARGOS COMPLEMENTARES | H | 0.27895 | 22.58 | 6.3
SINAPI COMPOSIÇÃO | 90674 | PERFURATRIZ COM TORRE METÁLICA PARA EXECUÇÃO DE ESTACA HÉLICE CONTÍNUA, PROFUNDIDADE MÁXIMA DE 30 M, DIÂMETRO MÁXIMO DE 800 MM, POTÊNCIA INSTALADA DE 268 HP, MESA ROTATIVA COM TORQUE MÁXIMO DE 170 KNM - CHP DIURNO. AF_06/2015 | CHP | 0.0269 | 746.68 | 20.09
SINAPI COMPOSIÇÃO | 90675 | PERFURATRIZ COM TORRE METÁLICA PARA EXECUÇÃO DE ESTACA HÉLICE CONTÍNUA, PROFUNDIDADE MÁXIMA DE 30 M, DIÂMETRO MÁXIMO DE 800 MM, POTÊNCIA INSTALADA DE 268 HP, MESA ROTATIVA COM TORQUE MÁXIMO DE 170 KNM - CHI DIURNO. AF_06/2015 | CHI | 0.06605 | 331.66 | 21.91
SINAPI COMPOSIÇÃO | 90776 | ENCARREGADO GERAL COM ENCARGOS COMPLEMENTARES | H | 0.09295 | 38.7 | 3.6
SINAPI COMPOSIÇÃO | 90778 | ENGENHEIRO CIVIL DE OBRA PLENO COM ENCARGOS COMPLEMENTARES | H | 0.01745 | 132.52 | 2.31
SINAPI COMPOSIÇÃO | 95579 | MONTAGEM DE ARMADURA DE ESTACAS, DIÂMETRO = 16,0 MM. AF_09/2021_PS | KG | 2.8034 | 8.54 | 23.94
SINAPI COMPOSIÇÃO | 95584 | MONTAGEM DE ARMADURA TRANSVERSAL DE ESTACAS DE SEÇÃO CIRCULAR, DIÂMETRO = 6,30 MM. AF_09/2021_PS | KG | 0.35505 | 14.3 | 5.08
SINAPI COMPOSIÇÃO | 97913 | TRANSPORTE COM CAMINHÃO BASCULANTE DE 6 M³, EM VIA URBANA EM REVESTIMENTO PRIMÁRIO (UNIDADE: M3XKM). AF_07/2020 | M3XKM | 0.05315 | 3.26 | 0.17
SINAPI COMPOSIÇÃO | 100973 | CARGA, MANOBRA E DESCARGA DE SOLOS E MATERIAIS GRANULARES EM CAMINHÃO BASCULANTE 6 M³ - CARGA COM PÁ CARREGADEIRA (CAÇAMBA DE 1,7 A 2,8 M³ / 128 HP) E DESCARGA LIVRE (UNIDADE: M3). AF_07/2020 | M3 | 0.1771 | 9.5 | 1.68
[5 empty] | CUSTO TOTAL DO ITEM | 217.94
REFERÊNCIAS:
SINAPI SC - Não Desonerado: 03/2024
SICRO SC - Não Desonerado: 01/2024
-
ACÓRDÃO N° 2.622/2013 - TCU - PLENÁRIO

## BDI
PREFEITURA MUNICIPAL DE TIMBÓ
SECRETARIA DE PLANEJAMENTO, TRÂNSITO, MEIO AMBIENTE, INDÚSTRIA, COMÉRCIO E SERVIÇOS
PROJETO: | CALÇADA RUA NICARÁGUA
LOCAL: | RUA NICARÁGUA, s/nº, BAIRRO DAS NAÇÕES, TIMBÓ/SC |  |  | DATA BASE: MARÇO/2024
CÁLCULO BENEFÍCIOS E DESEPESAS INDIRETAS (BDI)
ITEM | DESCRIÇÃO | 1 QUARTIL | MÉDIO | 3 QUARTIL | VALOR ADOTADO
1 | Taxa de Administração Central (AC) | 3.8% | 4.01% | 4.67% | 4.01%
2 | Taxa de Seguro e Garantia (S + G) | 0.32% | 0.4% | 0.74% | 0.4%
3 | Taxa de Risco (R) | 0.5% | 0.56% | 0.97% | 0.56%
4 | Taxa de Despesas Financeiras (DF) | 1.02% | 1.11% | 1.21% | 1.11%
5 | Taxa de Lucro/Remuneração (L) | 6.64% | 7.3% | 8.69% | 7.3%
6 | Taxa de Tributos (I) | 6.65% | 6.65% | 6.65% | 6.65%
6.1 | PIS | 0.65% | 0.65% | 0.65%
6.2 | COFINS | 3% | 3% | 3%
6.3 | ISS | 3% | 3% | 3%
Tipo de Obra | CONSTRUÇÃO DE PRAÇAS, RODOVIAS, FERROVIAS, RECAPEAMENTO E PAVIMENTAÇÃO
| BDI ADOTADO | 22%
REFERÊNCIAS:
SINAPI SC - Não Desonerado: 03/2024
SICRO SC - Não Desonerado: 01/2024
-
ACÓRDÃO N° 2.622/2013 - TCU - PLENÁRIO
BDI= ((1+AC+S+R+G)×(1+DF)×(1+L))/((1-I) )-1

## ENCARGOS SOCIAIS
PREFEITURA MUNICIPAL DE TIMBÓ
SECRETARIA DE PLANEJAMENTO, TRÂNSITO, MEIO AMBIENTE, INDÚSTRIA, COMÉRCIO E SERVIÇOS
PROJETO: | CALÇADA RUA NICARÁGUA
LOCAL: | RUA NICARÁGUA, s/nº, BAIRRO DAS NAÇÕES, TIMBÓ/SC |  |  | DATA BASE: MARÇO/2024
ENCARGOS SOCIAIS SOBRE A MÃO DE OBRA
CÓDIGO | DESCRIÇÃO | COM DESONERAÇÃO |  | SEM DESONERAÇÃO
|  | HORISTA (%) | MENSALISTA (%) | HORISTA (%) | MENSALISTA (%)
GRUPO A
A1 | INSS | 0% | 0% | 20% | 20%
A2 | SESI | 1.5% | 1.5% | 1.5% | 1.5%
A3 | SENAI | 1% | 1% | 1% | 1%
A4 | INCRA | 0.2% | 0.2% | 0.2% | 0.2%
A5 | SEBRAE | 0.6% | 0.6% | 0.6% | 0.6%
A6 | Salário Educação | 2.5% | 2.5% | 2.5% | 2.5%
A7 | Seguro Contra Acidentes de Trabalho | 3% | 3% | 3% | 3%
A8 | FGTS | 8% | 8% | 8% | 8%
A9 | SECONCI | 1% | 1% | 1% | 1%
A | TOTAL | 17.8% | 17.8% | 37.8% | 37.8%
GRUPO B
B1 | Repouso Semanal Remunerado | 17.88% | - | 17.88% | -
B2 | Feriados | 3.69% | - | 3.69% | -
B3 | Auxílio - Enfermidade | 0.89% | 0.69% | 0.89% | 0.69%
B4 | 13º Salário | 10.74% | 8.33% | 10.74% | 8.33%
B5 | Licença Paternidade | 0.07% | 0.06% | 0.07% | 0.06%
B6 | Faltas Justificadas | 0.72% | 0.56% | 0.72% | 0.56%
B7 | Dias de Chuvas | 1.77% | - | 1.77% | -
B8 | Auxílio Acidente de Trabalho | 0.11% | 0.09% | 0.11% | 0.09%
B9 | Férias Gozadas | 7.52% | 5.83% | 7.52% | 5.83%
B10 | Salário Maternidade | 0.03% | 0.03% | 0.03% | 0.03%
B | TOTAL | 43.42% | 15.59% | 43.42% | 15.59%
GRUPO C
C1 | Aviso Prévio Indenizado | 4.53% | 3.51% | 4.53% | 3.51%
C2 | Aviso Prévio Trabalhado | 0.11% | 0.08% | 0.11% | 0.08%
C3 | Férias Indenizadas | 5.59% | 4.34% | 5.59% | 4.34%
C4 | Depósito Recisão Sem Justa Causa | 3.77% | 2.92% | 3.77% | 2.92%
C5 | Indenização Adicional | 0.38% | 0.3% | 0.38% | 0.3%
C | TOTAL | 14.38% | 11.15% | 14.38% | 11.15%
GRUPO D
D1 | Reincidência de Grupo A sobre Grupo B | 7.73% | 2.78% | 16.41% | 5.89%
D2 | Reincidência de Grupo A sobre Aviso Prévio Trabalhado e Reincidência do FGTS sobre Aviso Prévio Indenizado | 0.38% | 0.3% | 0.4% | 0.31%
D | TOTAL | 8.11% | 3.08% | 16.81% | 6.2%
| TOTAL (A+B+C+D) | 83.71% | 47.62% | 112.4% | 70.74%
REFERÊNCIAS:
SINAPI SC - Não Desonerado: 03/2024
SICRO SC - Não Desonerado: 01/2024
-
ACÓRDÃO N° 2.622/2013 - TCU - PLENÁRIO

## CURVA ABC
PREFEITURA MUNICIPAL DE TIMBÓ
SECRETARIA DE PLANEJAMENTO, TRÂNSITO, MEIO AMBIENTE, INDÚSTRIA, COMÉRCIO E SERVIÇOS
PROJETO: | CALÇADA RUA NICARÁGUA
LOCAL: | RUA NICARÁGUA, s/nº, BAIRRO DAS NAÇÕES, TIMBÓ/SC |  |  | DATA BASE: MARÇO/2024
CURVA ABC | [5 empty] | BDI
ITEM | DISCRIMINAÇÃO DOS SERVIÇOS | PREÇO TOTAL | % INDIVIDUAL | % ACUMULADA | CONCEITO | 22%
1.1.2 | ADMINISTRAÇÃO LOCAL, CONSIDERANDO 6 MESES DE OBRA - UNIDADE REFERENTE A PORCENTAGEM DA OBRA EXECUTADA EM RELAÇÃO AO VALOR GLOBAL | 68453.71 | 24.96% | 24.96% | A
5.1.1 | GUARDA-CORPO DE AÇO GALVANIZADO DE 1,10M DE ALTURA, MONTANTES TUBULARES DE 1.1/2 ESPAÇADOS DE 1,20M, TRAVESSA SUPERIOR DE 2 , GRADIL FORMADO POR BARRAS CHATAS EM FERRO DE 32X4,8MM, FIXADO COM CHUMBADOR MECÂNICO. AF_04/2019_PS | 42593.6 | 15.53% | 40.49% | A
4.2.1 | EXECUÇÃO DE PAVIMENTO EM PISO INTERTRAVADO, COM BLOCO RETANGULAR COR NATURAL DE 20 X 10 CM, ESPESSURA 6 CM. AF_10/2022 | 33499.45 | 12.22% | 52.71% | A
2.2.1 | ESTACA HÉLICE CONTÍNUA , DIÂMETRO DE 40 CM, INCLUSO CONCRETO FCK=30MPA E ARMADURA MÍNIMA (EXCLUSIVE BOMBEAMENTO, MOBILIZAÇÃO E DESMOBILIZAÇÃO). AF_12/2019_PA | 22334.76 | 8.144% | 60.85% | A
3.3.1 | MONTAGEM E DESMONTAGEM DE FÔRMA DE VIGA, ESCORAMENTO COM PONTALETE DE MADEIRA, PÉ-DIREITO SIMPLES, EM MADEIRA SERRADA, 1 UTILIZAÇÃO. AF_09/2020 | 18754.18 | 6.839% | 67.69% | B
4.1.2 | EXECUÇÃO E COMPACTAÇÃO DE BASE E OU SUB-BASE PARA PAVIMENTAÇÃO DE SOLO (PREDOMINANTEMENTE ARGILOSO) BRITA - 40/60 - EXCLUSIVE SOLO, ESCAVAÇÃO, CARGA E TRANSPORTE. AF_11/2019 | 6827.78 | 2.49% | 70.18% | B
4.2.2 | ASSENTAMENTO DE GUIA (MEIO-FIO) EM TRECHO RETO, CONFECCIONADA EM CONCRETO PRÉ-FABRICADO, DIMENSÕES 39X6,5X6,5X19 CM (COMPRIMENTO X BASE INFERIOR X BASE SUPERIOR X ALTURA), PARA DELIMITAÇÃO DE JARDINS, PRAÇAS OU PASSEIOS. AF_01/2024 | 6808.69 | 2.483% | 72.66% | B
4.1.4 | TRANSPORTE COM CAMINHÃO BASCULANTE DE 10 M³, EM VIA URBANA PAVIMENTADA, DMT ATÉ 30 KM (UNIDADE: M3XKM). AF_07/2020 | 6605.75 | 2.409% | 75.07% | B
3.2.4 | ARMAÇÃO DE LAJE DE ESTRUTURA CONVENCIONAL DE CONCRETO ARMADO UTILIZANDO AÇO CA-50 DE 10,0 MM - MONTAGEM. AF_06/2022 | 4730.4 | 1.725% | 76.8% | B
3.2.2 | CONCRETAGEM DE VIGAS E LAJES, FCK=25 MPA, PARA LAJES MACIÇAS OU NERVURADAS COM USO DE BOMBA - LANÇAMENTO, ADENSAMENTO E ACABAMENTO. AF_02/2022_PS | 4619.79 | 1.685% | 78.48% | B
4.2.3 | EXECUÇÃO DE PAVIMENTO COM APLICAÇÃO DE CONCRETO ASFÁLTICO, CAMADA DE ROLAMENTO - EXCLUSIVE CARGA E TRANSPORTE. AF_11/2019 | 4480.66 | 1.634% | 80.11% | B
2.2.5 | FABRICAÇÃO, MONTAGEM E DESMONTAGEM DE FÔRMA PARA VIGA BALDRAME, EM CHAPA DE MADEIRA COMPENSADA RESINADA, E=17 MM, 4 UTILIZAÇÕES. AF_01/2024 | 4219.08 | 1.538% | 81.65% | B
2.2.6 | CONCRETAGEM DE BLOCO DE COROAMENTO OU VIGA BALDRAME, FCK 30 MPA, COM USO DE JERICA - LANÇAMENTO, ADENSAMENTO E ACABAMENTO. AF_01/2024 | 4070.99 | 1.484% | 83.14% | B
1.1.3 | LOCACAO DE CONTAINER 2,30 X 6,00 M, ALT. 2,50 M, PARA ESCRITORIO, SEM DIVISORIAS INTERNAS E SEM SANITARIO (NAO INCLUI MOBILIZACAO/DESMOBILIZACAO) | 3907.8 | 1.425% | 84.56% | B
3.2.3 | ARMAÇÃO DE LAJE DE ESTRUTURA CONVENCIONAL DE CONCRETO ARMADO UTILIZANDO AÇO CA-50 DE 6,3 MM - MONTAGEM. AF_06/2022 | 3754.69 | 1.369% | 85.93% | B
3.3.2 | CONCRETAGEM DE PILARES, FCK = 25 MPA, COM USO DE BOMBA - LANÇAMENTO, ADENSAMENTO E ACABAMENTO. AF_02/2022_PS | 2940.35 | 1.072% | 87% | B
3.4.1 | ALVENARIA DE BLOCOS DE CONCRETO ESTRUTURAL 14X19X29 CM (ESPESSURA 14 CM), FBK = 14 MPA, UTILIZANDO COLHER DE PEDREIRO. AF_10/2022 | 2803.68 | 1.022% | 88.03% | B
2.2.4 | FABRICAÇÃO, MONTAGEM E DESMONTAGEM DE FÔRMA PARA BLOCO DE COROAMENTO, EM CHAPA DE MADEIRA COMPENSADA RESINADA, E=17 MM, 4 UTILIZAÇÕES. AF_01/2024 | 2647.35 | 0.9653% | 88.99% | B
2.1.1 | LIMPEZA MANUAL DE VEGETAÇÃO EM TERRENO COM ENXADA. AF_03/2024 | 2519.11 | 0.9186% | 89.91% | B
3.3.5 | ARMAÇÃO DE PILAR OU VIGA DE ESTRUTURA CONVENCIONAL DE CONCRETO ARMADO UTILIZANDO AÇO CA-50 DE 16,0 MM - MONTAGEM. AF_06/2022 | 2111.42 | 0.7699% | 90.68% | C
5.3.1 | DESMOBILIZAÇÃO | 2066.02 | 0.7534% | 91.43% | C
1.1.5 | MOBILIZAÇÃO | 2066.02 | 0.7534% | 92.19% | C
2.2.2 | ESTACA BROCA DE CONCRETO, DIÂMETRO DE 20CM, ESCAVAÇÃO MANUAL COM TRADO CONCHA, COM ARMADURA DE ARRANQUE. AF_05/2020 | 1968.75 | 0.7179% | 92.9% | C
2.2.11 | ARMAÇÃO DE BLOCO, SAPATA ISOLADA, VIGA BALDRAME E SAPATA CORRIDA UTILIZANDO AÇO CA-50 DE 12,5 MM - MONTAGEM. AF_01/2024 | 1885.17 | 0.6874% | 93.59% | C
3.1.1 | MONTAGEM E DESMONTAGEM DE FÔRMA DE PILARES RETANGULARES E ESTRUTURAS SIMILARES, PÉ-DIREITO SIMPLES, EM MADEIRA SERRADA, 4 UTILIZAÇÕES. AF_09/2020 | 1629.29 | 0.5941% | 94.19% | C
2.2.12 | IMPERMEABILIZAÇÃO DE SUPERFÍCIE COM EMULSÃO ASFÁLTICA, 2 DEMÃOS. AF_09/2023 | 1546.32 | 0.5639% | 94.75% | C
4.1.1 | REGULARIZAÇÃO E COMPACTAÇÃO DE SUBLEITO DE SOLO PREDOMINANTEMENTE ARGILOSO. AF_11/2019 | 1463.67 | 0.5337% | 95.28% | C
1.1.4 | PLACA DE OBRA EM CHAPA GALVANIZADA ADESIVADA, INCLUSIVE ESTRUTURA DE FIXAÇÃO | 1405.62 | 0.5125% | 95.8% | C
3.4.2 | GRAUTEAMENTO VERTICAL EM ALVENARIA ESTRUTURAL. AF_09/2021 | 1375.57 | 0.5016% | 96.3% | C
5.2.1 | LIMPEZA DE SUPERFÍCIE COM JATO DE ALTA PRESSÃO. AF_04/2019 | 1164.81 | 0.4247% | 96.72% | C
2.2.7 | ARMAÇÃO DE BLOCO UTILIZANDO AÇO CA-60 DE 5 MM - MONTAGEM. AF_01/2024 | 1094.78 | 0.3992% | 97.12% | C
3.3.4 | ARMAÇÃO DE PILAR OU VIGA DE ESTRUTURA CONVENCIONAL DE CONCRETO ARMADO UTILIZANDO AÇO CA-50 DE 6,3 MM - MONTAGEM. AF_06/2022 | 904.75 | 0.3299% | 97.45% | C
3.3.3 | ARMAÇÃO DE PILAR OU VIGA DE ESTRUTURA CONVENCIONAL DE CONCRETO ARMADO UTILIZANDO AÇO CA-60 DE 5,0 MM - MONTAGEM. AF_06/2022 | 761.1 | 0.2775% | 97.73% | C
3.1.2 | CONCRETAGEM DE PILARES, FCK = 25 MPA, COM USO DE BOMBA - LANÇAMENTO, ADENSAMENTO E ACABAMENTO. AF_02/2022_PS | 751.61 | 0.2741% | 98% | C
3.4.3 | GRAUTEAMENTO DE CINTA SUPERIOR OU DE VERGA EM ALVENARIA ESTRUTURAL. AF_09/2021 | 676.33 | 0.2466% | 98.25% | C
4.1.3 | CARGA, MANOBRA E DESCARGA DE SOLOS E MATERIAIS GRANULARES EM CAMINHÃO BASCULANTE 6 M³ - CARGA COM ESCAVADEIRA HIDRÁULICA (CAÇAMBA DE 1,20 M³ / 155 HP) E DESCARGA LIVRE (UNIDADE: M3). AF_07/2020 | 642.04 | 0.2341% | 98.48% | C
3.4.5 | ARMAÇÃO DE PILAR OU VIGA DE ESTRUTURA DE CONCRETO ARMADO EMBUTIDA EM ALVENARIA DE VEDAÇÃO UTILIZANDO AÇO CA-50 DE 10,0 MM - MONTAGEM. AF_06/2022 | 573.12 | 0.209% | 98.69% | C
3.1.4 | ARMAÇÃO DE PILAR OU VIGA DE ESTRUTURA CONVENCIONAL DE CONCRETO ARMADO UTILIZANDO AÇO CA-50 DE 12,5 MM - MONTAGEM. AF_06/2022 | 567.5 | 0.2069% | 98.9% | C
2.2.10 | ARMAÇÃO DE BLOCO UTILIZANDO AÇO CA-50 DE 10 MM - MONTAGEM. AF_01/2024 | 542.81 | 0.1979% | 99.1% | C
2.2.8 | ARMAÇÃO DE BLOCO UTILIZANDO AÇO CA-50 DE 6,3 MM - MONTAGEM. AF_01/2024 | 520.26 | 0.1897% | 99.29% | C
3.2.1 | FABRICAÇÃO DE FÔRMA PARA LAJES, EM CHAPA DE MADEIRA COMPENSADA RESINADA, E = 17 MM. AF_09/2020 | 506.68 | 0.1848% | 99.47% | C
2.2.3 | LASTRO DE CONCRETO MAGRO, APLICADO EM BLOCOS DE COROAMENTO OU SAPATAS, ESPESSURA DE 5 CM. AF_01/2024 | 345.2 | 0.1259% | 99.6% | C
1.1.1 | ART DE EXECUÇÃO CREA/SC ACIMA DE R$ 15.000,01 | 262.55 | 0.09574% | 99.69% | C
2.2.9 | ARMAÇÃO DE BLOCO UTILIZANDO AÇO CA-50 DE 8 MM - MONTAGEM. AF_01/2024 | 241.8 | 0.08817% | 99.78% | C
3.1.3 | ARMAÇÃO DE PILAR OU VIGA DE ESTRUTURA CONVENCIONAL DE CONCRETO ARMADO UTILIZANDO AÇO CA-60 DE 5,0 MM - MONTAGEM. AF_06/2022 | 212.4 | 0.07745% | 99.86% | C
3.4.4 | ARMAÇÃO DE PILAR OU VIGA DE ESTRUTURA DE CONCRETO ARMADO EMBUTIDA EM ALVENARIA DE VEDAÇÃO UTILIZANDO AÇO CA-50 DE 8,0 MM - MONTAGEM. AF_06/2022 | 197.4 | 0.07198% | 99.93% | C
2.1.3 | ESCAVAÇÃO MECANIZADA PARA BLOCO DE COROAMENTO OU SAPATA COM RETROESCAVADEIRA (INCLUINDO ESCAVAÇÃO PARA COLOCAÇÃO DE FÔRMAS). AF_01/2024 | 107.92 | 0.03935% | 99.97% | C
2.1.5 | CARGA, MANOBRA E DESCARGA DE SOLOS E MATERIAIS GRANULARES EM CAMINHÃO BASCULANTE 6 M³ - CARGA COM ESCAVADEIRA HIDRÁULICA (CAÇAMBA DE 1,20 M³ / 155 HP) E DESCARGA LIVRE (UNIDADE: M3). AF_07/2020 | 43.15 | 0.01573% | 99.99% | C
2.1.4 | COMPACTAÇÃO MECÂNICA DE SOLO PARA EXECUÇÃO DE RADIER, PISO DE CONCRETO OU LAJE SOBRE SOLO, COM COMPACTADOR DE SOLOS TIPO PLACA VIBRATÓRIA. AF_09/2021 | 28.57 | 0.01042% | 100% | C
2.1.2 | ESCAVAÇÃO HORIZONTAL EM SOLO DE 1A CATEGORIA COM TRATOR DE ESTEIRAS (125HP/LÂMINA: 2,70M3). AF_07/2020 | 8.37 | 0.003052% | 100% | C
Total |  | 274242.82 | 100% | - | 50

## PLE
PREFEITURA MUNICIPAL DE TIMBÓ
SECRETARIA DE PLANEJAMENTO, TRÂNSITO, MEIO AMBIENTE, INDÚSTRIA, COMÉRCIO E SERVIÇOS
PROJETO: | CALÇADA RUA NICARÁGUA
LOCAL: | RUA NICARÁGUA, s/nº, BAIRRO DAS NAÇÕES, TIMBÓ/SC
CRONOGRAMA DOS EVENTOS - PLE
Nº EVENTO | TÍTULO DO EVENTO | PERÍODOS DE MEDIÇÃO POR FRENTE DE SERVIÇO
|  | ESTACA E0 A E7 | ESTACA E7 A E12+9,64 | ESTACA E12+9,64 A E14+7,56
|  | 1 | 2 | 3 | 4 | 5 | 6 | 7 | 8 | 9 | 10 | 11
1 | ADMINISTRAÇÃO LOCAL | ESTACA E0 A E7 1: Proporcional à execução dos demais eventos
2 | SERVIÇOS INICIAIS E INFRAESTRUTURA | ESTACA E0 A E7 1: 1; ESTACA E7 A E12+9,64 2: 2; ESTACA E12+9,64 A E14+7,56 3: 3
3 | SUPERESTRUTURA (MIRANTE e RAIO DE CURVA) | ESTACA E0 A E7 1: 4; ESTACA E7 A E12+9,64 2: 5; ESTACA E12+9,64 A E14+7,56 3: 6
4 | PAVIMENTAÇÃO | ESTACA E0 A E7 1: 2; ESTACA E7 A E12+9,64 2: 3; ESTACA E12+9,64 A E14+7,56 3: 4
5 | SERVIÇOS FINAIS | ESTACA E0 A E7 1: 6; ESTACA E7 A E12+9,64 2: 6; ESTACA E12+9,64 A E14+7,56 3: 6
Os valores preenchidos correspondem ao mês de finalização do respectivo evento
REFERÊNCIAS:
SINAPI SC - Não Desonerado: 03/2024
SICRO SC - Não Desonerado: 01/2024
-
ACÓRDÃO N° 2.622/2013 - TCU - PLENÁRIO

## EVENTOS
PREFEITURA MUNICIPAL DE TIMBÓ
SECRETARIA DE PLANEJAMENTO, TRÂNSITO, MEIO AMBIENTE, INDÚSTRIA, COMÉRCIO E SERVIÇOS
PROJETO: | CALÇADA RUA NICARÁGUA
LOCAL: | RUA NICARÁGUA, s/nº, BAIRRO DAS NAÇÕES, TIMBÓ/SC
AGRUPADORES DE EVENTOS
Nº EVENTO | TÍTULO DO EVENTO | VALOR DO EVENTO | PERCENTUAL TOTAL
1 | ADMINISTRAÇÃO LOCAL | 72361.51 | 26.39%
2 | SERVIÇOS INICIAIS E INFRAESTRUTURA | 47858.58 | 17.45%
3 | SUPERESTRUTURA (MIRANTE e RAIO DE CURVA) | 47870.26 | 17.46%
4 | PAVIMENTAÇÃO | 60328.04 | 22%
5 | SERVIÇOS FINAIS | 45824.43 | 16.71%
TOTAL ACUMULADO |  | 274242.82 | 100%
REFERÊNCIAS:
SINAPI SC - Não Desonerado: 03/2024
SICRO SC - Não Desonerado: 01/2024
-
ACÓRDÃO N° 2.622/2013 - TCU - PLENÁRIO