## ORÇAMENTO
PREFEITURA MUNICIPAL DE TIMBÓ
SECRETARIA DE PLANEJAMENTO, TRÂNSITO, MEIO AMBIENTE, INDÚSTRIA, COMÉRCIO E SERVIÇOS
BDI = 24,00%
PROJETO: | OBRA DE CONSTRUÇÃO DE PRAÇA DE SAÚDE
LOCAL: | RUA ITAPEMA - BAIRRO QUINTINO - TIMBÓ/SC
PLANILHA ORÇAMENTÁRIA
ITEM | REFERÊNCIA | CÓDIGO | DISCRIMINAÇÃO DOS SERVIÇOS | UND | QUANT | CUSTO UNITÁRIO | PREÇO UNITÁRIO | PREÇO TOTAL
1 | SERVIÇOS PRELIMINARES, ADMINISTRAÇÃO LOCAL E CANTEIRO DE OBRAS
1.1 | ADMINISTRAÇÃO LOCAL
1.1.1 | COMPOSIÇÕES | CP 01 | ADMINISTRAÇÃO LOCAL MENSAL | MÊS | 4 | 15522.44 | 19247.83 | 76991.32
[7 empty] | VALOR TOTAL DO SUBITEM | 76991.32
1.2 | SERVIÇOS PRELIMINARES
1.2.1 | COMPOSIÇÕES | CP 02 | FORNECIMENTO E INSTALAÇÃO DE PLACA DE OBRA EM CHAPA GALVANIZADA ADESIVADA 3,00x1,50m, INCLUSA ESTRUTURA DE SUPORTE E FIXAÇÃO EM MADEIRA, CONFORME PADRÃO MUNICIPAL | UND | 1 | 2399.92 | 2975.9 | 2975.9
1.2.2 | COMPOSIÇÕES | CP 03 | MOBILIZAÇÃO DE EQUIPAMENTO | VB | 1 | 6417.09 | 7957.19 | 7957.19
1.2.3 | COMPOSIÇÕES | CP 04 | DESMOBILIZAÇÃO DE EQUIPAMENTO | VB | 1 | 6417.09 | 7957.19 | 7957.19
[7 empty] | VALOR TOTAL DO SUBITEM | 18890.28
1.3 | CANTEIRO DE OBRAS
1.3.1 | SINAPI COMPOSIÇÃO | 97083 | COMPACTAÇÃO MECÂNICA DE SOLO PARA EXECUÇÃO DE RADIER, PISO DE CONCRETO OU LAJE SOBRE SOLO, COM COMPACTADOR DE SOLOS A PERCUSSÃO. AF_09/2021 | M2 | 27.6 | 3.7 | 4.59 | 126.68
1.3.2 | SINAPI COMPOSIÇÃO | 97096 | CONCRETAGEM DE RADIER, PISO DE CONCRETO OU LAJE SOBRE SOLO, FCK 30 MPA - LANÇAMENTO, ADENSAMENTO E ACABAMENTO. AF_09/2021 | M3 | 1.38 | 676.14 | 838.41 | 1157.01
1.3.3 | SINAPI INSUMO | 10775 | LOCACAO DE CONTAINER 2,30 X 6,00 M, ALT. 2,50 M, COM 1 SANITARIO, PARA ESCRITORIO, COMPLETO, SEM DIVISORIAS INTERNAS (NAO INCLUI MOBILIZACAO/DESMOBILIZACAO) | MES | 4 | 832.5 | 1032.3 | 4129.2
1.3.4 | SINAPI INSUMO | 10776 | LOCACAO DE CONTAINER 2,30 X 6,00 M, ALT. 2,50 M, PARA ESCRITORIO, SEM DIVISORIAS INTERNAS E SEM SANITARIO (NAO INCLUI MOBILIZACAO/DESMOBILIZACAO) | MES | 4 | 650.39 | 806.48 | 3225.92
[7 empty] | VALOR TOTAL DO SUBITEM | 8638.81
[7 empty] | VALOR TOTAL DO ITEM | 104520.41
2 | OBRAS DE IMPLANTAÇÃO
2.1 | LOCAÇÃO DA OBRA
2.1.1 | SINAPI COMPOSIÇÃO | 105007 | LOCAÇÃO DE PRAÇAS EM PONTALETEAMENTO. AF_03/2024 | UN | 153 | 43.48 | 53.92 | 8249.76
[7 empty] | VALOR TOTAL DO SUBITEM | 8249.76
2.2 | MOVIMENTAÇÃO DE TERRA E TERRAPLANAGEM
2.2.1 | SINAPI COMPOSIÇÃO | 90084 | ESCAVAÇÃO MECANIZADA DE VALA COM PROF. MAIOR QUE 1,5 M ATÉ 3,0 M (MÉDIA MONTANTE E JUSANTE/UMA COMPOSIÇÃO POR TRECHO), ESCAVADEIRA (0,8 M3), LARGURA ATÉ 1,5 M, EM SOLO DE 1A CATEGORIA, EM LOCAIS COM ALTO NÍVEL DE INTERFERÊNCIA. AF_02/2021 | M3 | 630 | 11.67 | 14.47 | 9116.1
2.2.2 | SINAPI COMPOSIÇÃO | 100978 | CARGA, MANOBRA E DESCARGA DE SOLOS E MATERIAIS GRANULARES EM CAMINHÃO BASCULANTE 10 M³ - CARGA COM ESCAVADEIRA HIDRÁULICA (CAÇAMBA DE 1,20 M³ / 155 HP) E DESCARGA LIVRE (UNIDADE: M3). AF_07/2020 | M3 | 882 | 7.13 | 8.84 | 7796.88
2.2.3 | SINAPI COMPOSIÇÃO | 95875 | TRANSPORTE COM CAMINHÃO BASCULANTE DE 10 M³, EM VIA URBANA PAVIMENTADA, DMT ATÉ 30 KM (UNIDADE: M3XKM). AF_07/2020 | M3XKM | 6835.5 | 2.5 | 3.1 | 21190.05
2.2.4 | SINAPI COMPOSIÇÃO | 93367 | REATERRO MECANIZADO DE VALA COM ESCAVADEIRA HIDRÁULICA (CAPACIDADE DA CAÇAMBA: 0,8 M³/POTÊNCIA: 111 HP), LARGURA DE 1,5 A 2,5 M, PROFUNDIDADE ATÉ 1,5 M, COM SOLO (SEM SUBSTITUIÇÃO) DE 1ª CATEGORIA, COM COMPACTADOR DE SOLOS DE PERCUSSÃO. AF_08/2023 | M3 | 688.5 | 24.46 | 30.33 | 20882.21
2.2.5 | SINAPI COMPOSIÇÃO | 96385 | EXECUÇÃO E COMPACTAÇÃO DE ATERRO COM SOLO PREDOMINANTEMENTE ARGILOSO - EXCLUSIVE SOLO, ESCAVAÇÃO, CARGA E TRANSPORTE. AF_11/2019 | M3 | 315 | 12.3 | 15.25 | 4803.75
[7 empty] | VALOR TOTAL DO SUBITEM | 63788.99
2.3 | PRAÇA - URBANÍSTICO
2.3.1 | SINAPI COMPOSIÇÃO | 98504 | PLANTIO DE GRAMA BATATAIS EM PLACAS. AF_07/2024 | M2 | 1347 | 12.45 | 15.44 | 20797.68
2.3.2 | SINAPI COMPOSIÇÃO | 92396 | EXECUÇÃO DE PASSEIO EM PISO INTERTRAVADO, COM BLOCO RETANGULAR COR NATURAL DE 20 X 10 CM, ESPESSURA 6 CM. AF_10/2022 | M2 | 720.43 | 74.5 | 92.38 | 66553.32
2.3.3 | SINAPI COMPOSIÇÃO | 104658 | PISO PODOTÁTIL DE ALERTA OU DIRECIONAL, DE CONCRETO, ASSENTADO SOBRE ARGAMASSA. AF_03/2024 | M2 | 55.35 | 135.22 | 167.67 | 9280.53
2.3.4 | SINAPI COMPOSIÇÃO | 94274 | ASSENTAMENTO DE GUIA (MEIO-FIO) EM TRECHO CURVO, CONFECCIONADA EM CONCRETO PRÉ-FABRICADO, DIMENSÕES 100X15X13X30 CM (COMPRIMENTO X BASE INFERIOR X BASE SUPERIOR X ALTURA). AF_01/2024 | M | 544 | 48.44 | 60.07 | 32678.08
2.3.5 | SINAPI COMPOSIÇÃO | 97096 | CONCRETAGEM DE RADIER, PISO DE CONCRETO OU LAJE SOBRE SOLO, FCK 30 MPA - LANÇAMENTO, ADENSAMENTO E ACABAMENTO. AF_09/2021 | M3 | 13.125 | 676.14 | 838.41 | 11004.13
2.3.6 | COMPOSIÇÕES | CP 06 | FORNECIMENTO, CARGA, MANOBRA, TRANSPORTE E DESCARGA DE AREIA FINA PARA QUADRA DE VOLEI | M3 | 42 | 191.57 | 237.55 | 9977.1
2.3.7 | COMPOSIÇÕES | CP 07 | FORNECIMENTO, CARGA, MANOBRA, TRANSPORTE E DESCARGA DE BRITA Nº0 PARA PARQUINHOS | M3 | 33.5 | 197.36 | 244.73 | 8198.46
[7 empty] | VALOR TOTAL DO SUBITEM | 158489.3
2.4 | PRAÇA - EQUIPAMENTOS
2.4.1 | COMPOSIÇÕES | CP 09 | FORNECIMENTO E INSTALAÇÃO DO PLAYGROUND INFANTIL | UND | 1 | 23220.37 | 28793.26 | 28793.26
2.4.2 | COMPOSIÇÕES | CP 10 | FORNECIMENTO E INSTALAÇÃO DE BANCOS DE MADEIRA TIPO TAMANDUA | UND | 21 | 799.63 | 991.54 | 20822.34
2.4.3 | COMPOSIÇÕES | CP 11 | FORNECIMENTO E INSTALAÇÃO DE KIT VOLEI DE PRAIA - REDE OFICIAL (DUAS FAIXAS) E FITAS DE DEMARCAÇÃO | UND | 1 | 320.02 | 396.82 | 396.82
2.4.4 | COMPOSIÇÕES | CP 12 | ALAMBRADO PARA QUADRA POLIESPORTIVA, ESTRUTURADO POR TUBOS DE ACO GALVANIZADO, (MONTANTES COM DIAMETRO 2", TRAVESSAS E ESCORAS COM DIÂMETRO 1"1/4, COM REDE DE PROTEÇÃO DE POLIAMIDA, FIO 2mm, MALHA 15x15cm | M2 | 454 | 130.55 | 161.88 | 73493.52
2.4.5 | COMPOSIÇÕES | CP 13 | FORNECIMENTO E INSTALAÇÃO DE TABELA DE BASQUETE COM ESTRUTURA DE FIXAÇÃO DE PE DIREITO SIMPLES | UND | 1 | 2922.44 | 3623.83 | 3623.83
2.4.6 | COMPOSIÇÕES | CP 14 | FORNECIMENTO E INSTALAÇÃO DE TELA DE ARAME GALVANIZADO, DUPLA TORCAO, 8x10 cm, (ZN/AL COM POLIMERO) | M2 | 33.75 | 23.39 | 29 | 978.75
2.4.7 | COMPOSIÇÕES | CP 15 | PARQUE PET | M2 | 1 | 21710.9 | 26921.52 | 26921.52
2.4.8 | SINAPI COMPOSIÇÃO | 98522 | ALAMBRADO EM MOURÕES DE CONCRETO, COM TELA DE ARAME GALVANIZADO (INCLUSIVE MURETA EM CONCRETO). AF_05/2018 | M | 50.064 | 194.04 | 240.61 | 12045.9
2.4.9 | SINAPI COMPOSIÇÃO | 100701 | PORTA DE FERRO, DE ABRIR, TIPO GRADE COM CHAPA, COM GUARNIÇÕES. AF_12/2019 | M2 | 1.92 | 557.61 | 691.44 | 1327.56
[7 empty] | VALOR TOTAL DO SUBITEM | 168403.5
2.5 | PRAÇA - DRENAGEM
2.5.1 | SINAPI COMPOSIÇÃO | 90084 | ESCAVAÇÃO MECANIZADA DE VALA COM PROF. MAIOR QUE 1,5 M ATÉ 3,0 M (MÉDIA MONTANTE E JUSANTE/UMA COMPOSIÇÃO POR TRECHO), ESCAVADEIRA (0,8 M3), LARGURA ATÉ 1,5 M, EM SOLO DE 1A CATEGORIA, EM LOCAIS COM ALTO NÍVEL DE INTERFERÊNCIA. AF_02/2021 | M3 | 175.2 | 11.67 | 14.47 | 2535.14
2.5.2 | SINAPI COMPOSIÇÃO | 101623 | PREPARO DE FUNDO DE VALA COM LARGURA MENOR QUE 1,5 M, COM CAMADA DE BRITA, LANÇAMENTO MECANIZADO. AF_08/2020 | M3 | 8.76 | 270.24 | 335.1 | 2935.48
2.5.3 | SINAPI COMPOSIÇÃO | 100978 | CARGA, MANOBRA E DESCARGA DE SOLOS E MATERIAIS GRANULARES EM CAMINHÃO BASCULANTE 10 M³ - CARGA COM ESCAVADEIRA HIDRÁULICA (CAÇAMBA DE 1,20 M³ / 155 HP) E DESCARGA LIVRE (UNIDADE: M3). AF_07/2020 | M3 | 8.76 | 7.13 | 8.84 | 77.44
2.5.4 | SINAPI COMPOSIÇÃO | 95875 | TRANSPORTE COM CAMINHÃO BASCULANTE DE 10 M³, EM VIA URBANA PAVIMENTADA, DMT ATÉ 30 KM (UNIDADE: M3XKM). AF_07/2020 | M3XKM | 131.4 | 2.5 | 3.1 | 407.34
2.5.5 | SINAPI INSUMO | 6212 | TABUA *2,5 X 30 CM EM PINUS, MISTA OU EQUIVALENTE DA REGIAO - BRUTA | M | 219 | 12.9 | 16 | 3504
2.5.6 | SINAPI COMPOSIÇÃO | 92835 | TUBO DE CONCRETO PARA REDES COLETORAS DE ESGOTO SANITÁRIO, DIÂMETRO DE 400 MM, JUNTA ELÁSTICA, INSTALADO EM LOCAL COM BAIXO NÍVEL DE INTERFERÊNCIAS - FORNECIMENTO E ASSENTAMENTO. AF_03/2024 | M | 219 | 219.81 | 272.56 | 59690.64
2.5.7 | COMPOSIÇÕES | SICRO 2003626 | EXECUÇÃO DE BOCA DE LOBO SIMPLES COM GRELHA DE CONCRETO - DN400mm, INCLUSO MATERIAL E MÃO DE OBRA | UND | 15 | 924.19 | 1146 | 17190
2.5.8 | SINAPI COMPOSIÇÃO | 102661 | DRENO SUBSUPERFICIAL (SEÇÃO 0,40 X 0,40 M), COM TUBO DE PEAD CORRUGADO PERFURADO, DN 100 MM, ENCHIMENTO COM AREIA. AF_07/2021 | M | 127 | 43.45 | 53.88 | 6842.76
[7 empty] | VALOR TOTAL DO SUBITEM | 93182.8
[7 empty] | VALOR TOTAL DO ITEM | 492114.35
[7 empty] | VALOR TOTAL GERAL | 596634.76
REFERÊNCIAS:
SINAPI SC - Não Desonerado: Agosto/2024
SICRO SC - Não Desonerado: Abril/2024

## QUANTITATIVO
PREFEITURA MUNICIPAL DE TIMBÓ
SECRETARIA DE PLANEJAMENTO, TRÂNSITO, MEIO AMBIENTE, INDÚSTRIA, COMÉRCIO E SERVIÇOS
PROJETO: | OBRA DE CONSTRUÇÃO DE PRAÇA DE SAÚDE
LOCAL: | RUA ITAPEMA - BAIRRO QUINTINO - TIMBÓ/SC | [7 empty] | 0
MEMORIAL QUANTITATIVO
ITEM | BASE | CÓDIGO | DESCRIÇÃO | QUANT | DIAM. | COMP. | LARG. | ALT. | ÁREA | UND | TOTAL
1 | SERVIÇOS PRELIMINARES, ADMINISTRAÇÃO LOCAL E CANTEIRO DE OBRAS
1.1 | ADMINISTRAÇÃO LOCAL
1.1.1 | COMPOSIÇÕES | CP 01 | ADMINISTRAÇÃO LOCAL MENSAL | [6 empty] | MÊS | 4
|  |  | Administração | 4 | [6 empty] | 4
1.2 | SERVIÇOS PRELIMINARES
1.2.1 | COMPOSIÇÕES | CP 02 | FORNECIMENTO E INSTALAÇÃO DE PLACA DE OBRA EM CHAPA GALVANIZADA ADESIVADA 3,00x1,50m, INCLUSA ESTRUTURA DE SUPORTE E FIXAÇÃO EM MADEIRA, CONFORME PADRÃO MUNICIPAL | [6 empty] | UND | 1
|  |  | Placa de obra | 1 | [6 empty] | 1
1.2.2 | COMPOSIÇÕES | CP 03 | MOBILIZAÇÃO DE EQUIPAMENTO | [6 empty] | VB | 1
|  |  | Mobilização | 1 | [6 empty] | 1
1.2.3 | COMPOSIÇÕES | CP 04 | DESMOBILIZAÇÃO DE EQUIPAMENTO | [6 empty] | VB | 1
|  |  | Desmobilização | 1 | [6 empty] | 1
1.3 | CANTEIRO DE OBRAS
1.3.1 | SINAPI COMPOSIÇÃO | 97083 | COMPACTAÇÃO MECÂNICA DE SOLO PARA EXECUÇÃO DE RADIER, PISO DE CONCRETO OU LAJE SOBRE SOLO, COM COMPACTADOR DE SOLOS A PERCUSSÃO. AF_09/2021 | [6 empty] | M2 | 27.6
|  |  | Base de apoio dos containers | 2 |  | 2.3 | 6 |  |  |  | 27.6
1.3.2 | SINAPI COMPOSIÇÃO | 97096 | CONCRETAGEM DE RADIER, PISO DE CONCRETO OU LAJE SOBRE SOLO, FCK 30 MPA - LANÇAMENTO, ADENSAMENTO E ACABAMENTO. AF_09/2021 | [6 empty] | M3 | 1.38
|  |  | Base de apoio dos containers | 2 |  | 2.3 | 6 | 0.05 |  |  | 1.38
1.3.3 | SINAPI INSUMO | 10775 | LOCACAO DE CONTAINER 2,30 X 6,00 M, ALT. 2,50 M, COM 1 SANITARIO, PARA ESCRITORIO, COMPLETO, SEM DIVISORIAS INTERNAS (NAO INCLUI MOBILIZACAO/DESMOBILIZACAO) | [6 empty] | MES | 4
|  |  | Locação canteiro de obras | 4 | [6 empty] | 4
1.3.4 | SINAPI INSUMO | 10776 | LOCACAO DE CONTAINER 2,30 X 6,00 M, ALT. 2,50 M, PARA ESCRITORIO, SEM DIVISORIAS INTERNAS E SEM SANITARIO (NAO INCLUI MOBILIZACAO/DESMOBILIZACAO) | [6 empty] | MES | 4
|  |  | Locação canteiro de obras | 4 | [6 empty] | 4
2 | OBRAS DE IMPLANTAÇÃO
2.1 | LOCAÇÃO DA OBRA
2.1.1 | SINAPI COMPOSIÇÃO | 105007 | LOCAÇÃO DE PRAÇAS EM PONTALETEAMENTO. AF_03/2024 | [6 empty] | UN | 153
|  |  | Área de implantação | 1 |  | 457 | 3 |  |  |  | 153
2.2 | MOVIMENTAÇÃO DE TERRA E TERRAPLANAGEM
2.2.1 | SINAPI COMPOSIÇÃO | 90084 | ESCAVAÇÃO MECANIZADA DE VALA COM PROF. MAIOR QUE 1,5 M ATÉ 3,0 M (MÉDIA MONTANTE E JUSANTE/UMA COMPOSIÇÃO POR TRECHO), ESCAVADEIRA (0,8 M3), LARGURA ATÉ 1,5 M, EM SOLO DE 1A CATEGORIA, EM LOCAIS COM ALTO NÍVEL DE INTERFERÊNCIA. AF_02/2021 | [6 empty] | M3 | 630
|  |  | Área de implantação | 1 |  | 45 | 70 | 0.2 | 3150 |  | 630
2.2.2 | SINAPI COMPOSIÇÃO | 100978 | CARGA, MANOBRA E DESCARGA DE SOLOS E MATERIAIS GRANULARES EM CAMINHÃO BASCULANTE 10 M³ - CARGA COM ESCAVADEIRA HIDRÁULICA (CAÇAMBA DE 1,20 M³ / 155 HP) E DESCARGA LIVRE (UNIDADE: M3). AF_07/2020 | [6 empty] | M3 | 882
|  |  | Ref. Item 2.2.1 | 630 | [6 empty] | 630
|  |  | Empolamento - 40% | 0.4 | [6 empty] | 252
2.2.3 | SINAPI COMPOSIÇÃO | 95875 | TRANSPORTE COM CAMINHÃO BASCULANTE DE 10 M³, EM VIA URBANA PAVIMENTADA, DMT ATÉ 30 KM (UNIDADE: M3XKM). AF_07/2020 | [6 empty] | M3XKM | 6835.5
|  |  | Transporte até bota-fora | 882 |  | 7.75 |  |  |  |  | 6835.5
2.2.4 | SINAPI COMPOSIÇÃO | 93367 | REATERRO MECANIZADO DE VALA COM ESCAVADEIRA HIDRÁULICA (CAPACIDADE DA CAÇAMBA: 0,8 M³/POTÊNCIA: 111 HP), LARGURA DE 1,5 A 2,5 M, PROFUNDIDADE ATÉ 1,5 M, COM SOLO (SEM SUBSTITUIÇÃO) DE 1ª CATEGORIA, COM COMPACTADOR DE SOLOS DE PERCUSSÃO. AF_08/2023 | [6 empty] | M3 | 688.5
|  |  | Área de implantação | 1 |  | 153 | 45 |  | 0.1 |  | 688.5
2.2.5 | SINAPI COMPOSIÇÃO | 96385 | EXECUÇÃO E COMPACTAÇÃO DE ATERRO COM SOLO PREDOMINANTEMENTE ARGILOSO - EXCLUSIVE SOLO, ESCAVAÇÃO, CARGA E TRANSPORTE. AF_11/2019 | [6 empty] | M3 | 315
|  |  | ESCAVAÇÃO MECANIZADA DE VALA COM PROF. MAIOR QUE 1,5 M ATÉ 3,0 M (MÉDIA MONTANTE E JUSANTE/UMA COMPOSIÇÃO POR TRECHO), ESCAVADEIRA (0,8 M3), LARGURA ATÉ 1,5 M, EM SOLO DE 1A CATEGORIA, EM LOCAIS COM ALTO NÍVEL DE INTERFERÊNCIA. AF_02/2021 | 1 |  |  |  | 0.1 | 3150 |  | 315
2.3 | PRAÇA - URBANÍSTICO
2.3.1 | SINAPI COMPOSIÇÃO | 98504 | PLANTIO DE GRAMA BATATAIS EM PLACAS. AF_07/2024 | [6 empty] | M2 | 1347
|  |  | Canteiros | 1 |  |  |  |  | 1347 |  | 1347
2.3.2 | SINAPI COMPOSIÇÃO | 92396 | EXECUÇÃO DE PASSEIO EM PISO INTERTRAVADO, COM BLOCO RETANGULAR COR NATURAL DE 20 X 10 CM, ESPESSURA 6 CM. AF_10/2022 | [6 empty] | M2 | 720.43
|  |  | Passeio e área interna | 1 |  |  |  |  | 720.43 |  | 720.43
2.3.3 | SINAPI COMPOSIÇÃO | 104658 | PISO PODOTÁTIL DE ALERTA OU DIRECIONAL, DE CONCRETO, ASSENTADO SOBRE ARGAMASSA. AF_03/2024 | [6 empty] | M2 | 55.35
|  |  | Passeio e área interna | 1 |  |  |  |  | 55.35 |  | 55.35
2.3.4 | SINAPI COMPOSIÇÃO | 94274 | ASSENTAMENTO DE GUIA (MEIO-FIO) EM TRECHO CURVO, CONFECCIONADA EM CONCRETO PRÉ-FABRICADO, DIMENSÕES 100X15X13X30 CM (COMPRIMENTO X BASE INFERIOR X BASE SUPERIOR X ALTURA). AF_01/2024 | [6 empty] | M | 544
|  |  | Interno | 1 |  | 544 |  |  |  |  | 544
2.3.5 | SINAPI COMPOSIÇÃO | 97096 | CONCRETAGEM DE RADIER, PISO DE CONCRETO OU LAJE SOBRE SOLO, FCK 30 MPA - LANÇAMENTO, ADENSAMENTO E ACABAMENTO. AF_09/2021 | [6 empty] | M3 | 13.125
|  |  | BASQUETE | 1 |  | 8.75 | 15 | 0.1 |  |  | 13.125
2.3.6 | COMPOSIÇÕES | CP 06 | FORNECIMENTO, CARGA, MANOBRA, TRANSPORTE E DESCARGA DE AREIA FINA PARA QUADRA DE VOLEI | [6 empty] | M3 | 42
|  |  | Quadra | 1 |  | 20 | 10.5 | 0.2 |  |  | 42
2.3.7 | COMPOSIÇÕES | CP 07 | FORNECIMENTO, CARGA, MANOBRA, TRANSPORTE E DESCARGA DE BRITA Nº0 PARA PARQUINHOS | [6 empty] | M3 | 33.5
|  |  | parque PET e playgrounds | 1 |  |  |  | 0.1 | 83 |  | 8.3
|  |  | Playground 01 | 1 |  |  |  | 0.1 | 137 |  | 13.7
|  |  | Playground 02 | 1 |  |  |  | 0.1 | 115 |  | 11.5
2.4 | PRAÇA - EQUIPAMENTOS
2.4.1 | COMPOSIÇÕES | CP 09 | FORNECIMENTO E INSTALAÇÃO DO PLAYGROUND INFANTIL | [6 empty] | UND | 1
|  |  | Parque/Playground infantil | 1 | [6 empty] | 1
2.4.2 | COMPOSIÇÕES | CP 10 | FORNECIMENTO E INSTALAÇÃO DE BANCOS DE MADEIRA TIPO TAMANDUA | [6 empty] | UND | 21
|  |  | Praça | 21 | [6 empty] | 21
2.4.3 | COMPOSIÇÕES | CP 11 | FORNECIMENTO E INSTALAÇÃO DE KIT VOLEI DE PRAIA - REDE OFICIAL (DUAS FAIXAS) E FITAS DE DEMARCAÇÃO | [6 empty] | UND | 1
|  |  | Quadra de volei | 1 | [6 empty] | 1
2.4.4 | COMPOSIÇÕES | CP 12 | ALAMBRADO PARA QUADRA POLIESPORTIVA, ESTRUTURADO POR TUBOS DE ACO GALVANIZADO, (MONTANTES COM DIAMETRO 2", TRAVESSAS E ESCORAS COM DIÂMETRO 1"1/4, COM REDE DE PROTEÇÃO DE POLIAMIDA, FIO 2mm, MALHA 15x15cm | [6 empty] | M2 | 454
|  |  | LATERAL MENOR | 2 |  |  | 10.5 | 4 |  |  | 84
|  |  | LATERAL MAIOR | 2 |  |  | 20 | 4 |  |  | 160
|  |  | TOPO | 1 |  | 20 | 10.5 |  |  |  | 210
2.4.5 | COMPOSIÇÕES | CP 13 | FORNECIMENTO E INSTALAÇÃO DE TABELA DE BASQUETE COM ESTRUTURA DE FIXAÇÃO DE PE DIREITO SIMPLES | [6 empty] | UND | 1
|  |  | BASQUETE | 1 | [6 empty] | 1
2.4.6 | COMPOSIÇÕES | CP 14 | FORNECIMENTO E INSTALAÇÃO DE TELA DE ARAME GALVANIZADO, DUPLA TORCAO, 8x10 cm, (ZN/AL COM POLIMERO) | [6 empty] | M2 | 33.75
|  |  | TELA BASQUETE | 1 |  |  | 6.75 | 5 |  |  | 33.75
2.4.7 | COMPOSIÇÕES | CP 15 | PARQUE PET | [6 empty] | M2 | 1
|  |  | PARQUE PET | 1 | [6 empty] | 1
2.4.8 | SINAPI COMPOSIÇÃO | 98522 | ALAMBRADO EM MOURÕES DE CONCRETO, COM TELA DE ARAME GALVANIZADO (INCLUSIVE MURETA EM CONCRETO). AF_05/2018 | [6 empty] | M | 50.064
|  |  | TELA PARQUE PET | 1 |  |  | 34.6 | 1.2 |  |  | 41.52
|  |  | TELA PARQUE PET | 1 |  |  | 7.12 | 1.2 |  |  | 8.544
2.4.9 | SINAPI COMPOSIÇÃO | 100701 | PORTA DE FERRO, DE ABRIR, TIPO GRADE COM CHAPA, COM GUARNIÇÕES. AF_12/2019 | [6 empty] | M2 | 1.92
|  |  | PORTÃO PARQUE PET | 2 |  |  | 0.8 | 1.2 |  |  | 1.92
2.5 | PRAÇA - DRENAGEM
2.5.1 | SINAPI COMPOSIÇÃO | 90084 | ESCAVAÇÃO MECANIZADA DE VALA COM PROF. MAIOR QUE 1,5 M ATÉ 3,0 M (MÉDIA MONTANTE E JUSANTE/UMA COMPOSIÇÃO POR TRECHO), ESCAVADEIRA (0,8 M3), LARGURA ATÉ 1,5 M, EM SOLO DE 1A CATEGORIA, EM LOCAIS COM ALTO NÍVEL DE INTERFERÊNCIA. AF_02/2021 | [6 empty] | M3 | 175.2
|  |  | DRENAGEM | 1 |  | 219 | 0.8 | 1 |  |  | 175.2
2.5.2 | SINAPI COMPOSIÇÃO | 101623 | PREPARO DE FUNDO DE VALA COM LARGURA MENOR QUE 1,5 M, COM CAMADA DE BRITA, LANÇAMENTO MECANIZADO. AF_08/2020 | [6 empty] | M3 | 8.76
|  |  | DRENAGEM | 1 |  | 219 | 0.4 | 0.1 |  |  | 8.76
2.5.3 | SINAPI COMPOSIÇÃO | 100978 | CARGA, MANOBRA E DESCARGA DE SOLOS E MATERIAIS GRANULARES EM CAMINHÃO BASCULANTE 10 M³ - CARGA COM ESCAVADEIRA HIDRÁULICA (CAÇAMBA DE 1,20 M³ / 155 HP) E DESCARGA LIVRE (UNIDADE: M3). AF_07/2020 | [6 empty] | M3 | 8.76
|  |  | DRENAGEM | 8.76 | [6 empty] | 8.76
2.5.4 | SINAPI COMPOSIÇÃO | 95875 | TRANSPORTE COM CAMINHÃO BASCULANTE DE 10 M³, EM VIA URBANA PAVIMENTADA, DMT ATÉ 30 KM (UNIDADE: M3XKM). AF_07/2020 | [6 empty] | M3XKM | 131.4
|  |  | DRENAGEM | 8.76 |  | 15 |  |  |  |  | 131.4
2.5.5 | SINAPI INSUMO | 6212 | TABUA *2,5 X 30 CM EM PINUS, MISTA OU EQUIVALENTE DA REGIAO - BRUTA | [6 empty] | M | 219
|  |  | DRENAGEM | 1 |  | 219 |  |  |  |  | 219
2.5.6 | SINAPI COMPOSIÇÃO | 92835 | TUBO DE CONCRETO PARA REDES COLETORAS DE ESGOTO SANITÁRIO, DIÂMETRO DE 400 MM, JUNTA ELÁSTICA, INSTALADO EM LOCAL COM BAIXO NÍVEL DE INTERFERÊNCIAS - FORNECIMENTO E ASSENTAMENTO. AF_03/2024 | [6 empty] | M | 219
|  |  | DRENAGEM | 219 | [6 empty] | 219
2.5.7 | COMPOSIÇÕES | SICRO 2003626 | EXECUÇÃO DE BOCA DE LOBO SIMPLES COM GRELHA DE CONCRETO - DN400mm, INCLUSO MATERIAL E MÃO DE OBRA | [6 empty] | UND | 15
|  |  | DRENAGEM | 15 | [6 empty] | 15
2.5.8 | SINAPI COMPOSIÇÃO | 102661 | DRENO SUBSUPERFICIAL (SEÇÃO 0,40 X 0,40 M), COM TUBO DE PEAD CORRUGADO PERFURADO, DN 100 MM, ENCHIMENTO COM AREIA. AF_07/2021 | [6 empty] | M | 127
|  |  | DRENAGEM | 1 |  | 127 |  |  |  |  | 127

## COMPOSIÇÕES
PREFEITURA MUNICIPAL DE TIMBÓ
SECRETARIA DE PLANEJAMENTO, TRÂNSITO, MEIO AMBIENTE, INDÚSTRIA, COMÉRCIO E SERVIÇOS
PROJETO: | OBRA DE CONSTRUÇÃO DE PRAÇA DE SAÚDE
LOCAL: | RUA ITAPEMA - BAIRRO QUINTINO - TIMBÓ/SC |  |  |  | 0
COMPOSIÇÃO DE PREÇO UNITÁRIA
| CP 01 | ADMINISTRAÇÃO LOCAL MENSAL | MÊS |  | CUSTO UNITÁRIO | 15522.44
OBS: | -
REFERÊNCIA | CÓDIGO | DESCRIÇÃO | UND | QUANT | CUSTO UNITÁRIO | CUSTO TOTAL
EQUIPE DE CONDUÇÃO DE OBRAS
SINAPI COMPOSIÇÃO | 90777 | ENGENHEIRO CIVIL DE OBRA JUNIOR COM ENCARGOS COMPLEMENTARES | H | 60 | 117.69 | 7061.4
SINAPI COMPOSIÇÃO | 90778 | ENGENHEIRO CIVIL DE OBRA PLENO COM ENCARGOS COMPLEMENTARES | H | 20 | 132.52 | 2650.4
SINAPI COMPOSIÇÃO | 90776 | ENCARREGADO GERAL COM ENCARGOS COMPLEMENTARES | H | 120 | 39.55 | 4746
LOCOMOÇÃO DE PESSOAL ADMINISTRATIVO
SICRO | E9684 | VEÍCULO LEVE PICK UP 4 X 4 - 147 KW (PRODUTIVO) | H | 10 | 106.4637 | 1064.64
[5 empty] | CUSTO TOTAL DO ITEM | 15522.44
| CP 02 | FORNECIMENTO E INSTALAÇÃO DE PLACA DE OBRA EM CHAPA GALVANIZADA ADESIVADA 3,00x1,50m, INCLUSA ESTRUTURA DE SUPORTE E FIXAÇÃO EM MADEIRA, CONFORME PADRÃO MUNICIPAL | UND |  | CUSTO UNITÁRIO | 2399.92
OBS: | -
REFERÊNCIA | CÓDIGO | DESCRIÇÃO | UND | QUANT | CUSTO UNITÁRIO | CUSTO TOTAL
SINAPI INSUMO | 4417 | SARRAFO NAO APARELHADO *2,5 X 7* CM, EM MACARANDUBA/MASSARANDUBA, ANGELIM, PEROBA-ROSA OU EQUIVALENTE DA REGIAO - BRUTA | M | 4.5 | 16.19 | 72.86
SINAPI INSUMO | 4491 | PONTALETE *7,5 X 7,5* CM EM PINUS, MISTA OU EQUIVALENTE DA REGIAO - BRUTA | M | 18 | 7.78 | 140.04
SINAPI INSUMO | 4813 | PLACA DE OBRA (PARA CONSTRUCAO CIVIL) EM CHAPA GALVANIZADA *N. 22*, ADESIVADA, DE *2,4 X 1,2* M (SEM POSTES PARA FIXACAO) | M2 | 4.5 | 400 | 1800
SINAPI INSUMO | 5075 | PREGO DE ACO POLIDO COM CABECA 18 X 30 (2 3/4 X 10) | KG | 0.5 | 15.92 | 7.96
SINAPI COMPOSIÇÃO | 88262 | CARPINTEIRO DE FORMAS COM ENCARGOS COMPLEMENTARES | H | 4.5 | 32.96 | 148.32
SINAPI COMPOSIÇÃO | 88316 | SERVENTE COM ENCARGOS COMPLEMENTARES | H | 9 | 23.19 | 208.71
SINAPI COMPOSIÇÃO | 94962 | CONCRETO MAGRO PARA LASTRO, TRAÇO 1:4,5:4,5 (EM MASSA SECA DE CIMENTO/ AREIA MÉDIA/ BRITA 1) - PREPARO MECÂNICO COM BETONEIRA 400 L. AF_05/2021 | M3 | 0.05 | 440.56 | 22.03
[5 empty] | CUSTO TOTAL DO ITEM | 2399.92
| CP 03 | MOBILIZAÇÃO DE EQUIPAMENTO | VB |  | CUSTO UNITÁRIO | 6417.09
OBS: | -
REFERÊNCIA |  | DESCRIÇÃO | UND | QUANT | CUSTO UNITÁRIO | CUSTO TOTAL
VEÍCULOS DE PRODUÇÃO
SICRO | E9506 | CAMINHÃO BASCULANTE COM CAPACIDADE DE 6 M³ - 136 KW (IMPRODUTIVO) | HxUND | 2 | 70.7833 | 141.57
SICRO | E9013 | CAMINHÃO TANQUE DE ASFALTO COM CAPACIDADE DE 31.000 L - 265 KW (IMPRODUTIVO) | HxUND | 2 | 102.9925 | 205.99
SICRO | E9684 | VEÍCULO LEVE PICK UP 4 X 4 - 147 KW (PRODUTIVO) | HxUND | 2 | 51.2129 | 102.43
EQUIPAMENTOS DE GRANDE PORTE
SICRO | E9665 | CAVALO MECÂNICO COM SEMIRREBOQUE COM CAPACIDADE DE 22 T - 240 KW (IMPRODUTIVO) | HxUND | 14 | 127.6893 | 1787.65
SICRO | E9540 | TRATOR DE ESTEIRAS COM LÂMINA - 112 KW (IMPRODUTIVO) | HxUND | 2 | 129.053 | 258.11
SICRO | E9524 | MOTONIVELADORA - 93 KW (IMPRODUTIVO) | HxUND | 2 | 123.5897 | 247.18
SICRO | E9526 | RETROESCAVADEIRA DE PNEUS - 58 KW (IMPRODUTIVO) | HxUND | 4 | 74.191 | 296.76
SICRO | E9685 | ROLO COMPACTADOR PÉ DE CARNEIRO VIBRATÓRIO AUTOPROPELIDO DE 11,6 T - 82 KW (IMPRODUTIVO) | HxUND | 2 | 96.829 | 193.66
SICRO | E9762 | ROLO COMPACTADOR DE PNEUS AUTOPROPELIDO DE 27 T - 85 KW (IMPRODUTIVO) | HxUND | 2 | 122.8883 | 245.78
SICRO | E9545 | VIBROACABADORA DE ASFALTO SOBRE ESTEIRAS - 82 KW | HxUND | 2 | 288.6457 | 577.29
CONTAINER
SICRO | A9301 | Caminhão plataforma 4 x 2, PBT 8.300 kg e distância entre eixos 3,7 m - 115 kW - motorista de veículo especial (PRODUTIVO) | HxUND | 4 | 200.1695 | 800.68
SICRO | A9301 | Caminhão plataforma 4 x 2, PBT 8.300 kg e distância entre eixos 3,7 m - 115 kW - motorista de veículo especial (IMPRODUTIVO) | HxUND | 4 | 59.8631 | 239.45
SICRO | E9686 | Caminhão carroceria com guindauto com capacidade de 20 t.m - 136 kW (PRODUTIVO) | HxUND | 2 | 306.883 | 613.77
SICRO | E9686 | Caminhão carroceria com guindauto com capacidade de 20 t.m - 136 Kw (IMPRODUTIVO) | HxUND | 6 | 117.7958 | 706.77
[5 empty] | CUSTO TOTAL DO ITEM | 6417.09
| CP 04 | DESMOBILIZAÇÃO DE EQUIPAMENTO | VB |  | CUSTO UNITÁRIO | 6417.09
OBS: | -
REFERÊNCIA | CÓDIGO | DESCRIÇÃO | UND | QUANT | CUSTO UNITÁRIO | CUSTO TOTAL
EQUIPE DE CONDUÇÃO DE OBRAS
COMPOSIÇÕES | COMP02 | MOBILIZAÇÃO DE EQUIPAMENTO | VB | 1 | 6417.09 | 6417.09
[5 empty] | CUSTO TOTAL DO ITEM | 6417.09
| SICRO 2003626 | EXECUÇÃO DE BOCA DE LOBO SIMPLES COM GRELHA DE CONCRETO - DN400mm, INCLUSO MATERIAL E MÃO DE OBRA | UND |  | CUSTO UNITÁRIO | 924.19
OBS: | -
REFERÊNCIA | CÓDIGO | DESCRIÇÃO | UND | QUANT | CUSTO UNITÁRIO | CUSTO TOTAL
PREPARO DE FUNDO
SICRO | 2003626 | BOCA DE LOBO SIMPLES - GRELHA DE CONCRETO - BLSG 01 - AREIA E BRITA COMERCIAIS | UND | 1 | 924.19 | 924.19
[5 empty] | CUSTO TOTAL DO ITEM | 924.19
| CP 06 | FORNECIMENTO, CARGA, MANOBRA, TRANSPORTE E DESCARGA DE AREIA FINA PARA QUADRA DE VOLEI | M3 |  | CUSTO UNITÁRIO | 191.57
OBS: | -
REFERÊNCIA | CÓDIGO | DESCRIÇÃO | UND | QUANT | CUSTO UNITÁRIO | CUSTO TOTAL
SINAPI COMPOSIÇÃO | 88316 | SERVENTE COM ENCARGOS COMPLEMENTARES | H | 0.5 | 23.19 | 11.6
SINAPI INSUMO | 366 | AREIA FINA - POSTO JAZIDA/FORNECEDOR (RETIRADO NA JAZIDA, SEM TRANSPORTE) | M3 | 1 | 135 | 135
SINAPI COMPOSIÇÃO | 95877 | TRANSPORTE COM CAMINHÃO BASCULANTE DE 18 M³, EM VIA URBANA PAVIMENTADA, DMT ATÉ 30 KM (UNIDADE: M3XKM). AF_07/2020 | M3XKM | 20 | 1.85 | 37
SINAPI COMPOSIÇÃO | 100977 | CARGA, MANOBRA E DESCARGA DE SOLOS E MATERIAIS GRANULARES EM CAMINHÃO BASCULANTE 6 M³ - CARGA COM ESCAVADEIRA HIDRÁULICA (CAÇAMBA DE 1,20 M³ / 155 HP) E DESCARGA LIVRE (UNIDADE: M3). AF_07/2020 | M3 | 1 | 7.97 | 7.97
[5 empty] | CUSTO TOTAL DO ITEM | 191.57
| CP 07 | FORNECIMENTO, CARGA, MANOBRA, TRANSPORTE E DESCARGA DE BRITA Nº0 PARA PARQUINHOS | M3 |  | CUSTO UNITÁRIO | 197.36
OBS: | -
REFERÊNCIA | CÓDIGO | DESCRIÇÃO | UND | QUANT | CUSTO UNITÁRIO | CUSTO TOTAL
SINAPI COMPOSIÇÃO | 88316 | SERVENTE COM ENCARGOS COMPLEMENTARES | H | 1 | 23.19 | 23.19
SINAPI INSUMO | 4720 | PEDRA BRITADA N. 0, OU PEDRISCO (4,8 A 9,5 MM) POSTO PEDREIRA/FORNECEDOR, SEM FRETE | M3 | 1 | 129.2 | 129.2
SINAPI COMPOSIÇÃO | 95877 | TRANSPORTE COM CAMINHÃO BASCULANTE DE 18 M³, EM VIA URBANA PAVIMENTADA, DMT ATÉ 30 KM (UNIDADE: M3XKM). AF_07/2020 | M3XKM | 20 | 1.85 | 37
SINAPI COMPOSIÇÃO | 100977 | CARGA, MANOBRA E DESCARGA DE SOLOS E MATERIAIS GRANULARES EM CAMINHÃO BASCULANTE 6 M³ - CARGA COM ESCAVADEIRA HIDRÁULICA (CAÇAMBA DE 1,20 M³ / 155 HP) E DESCARGA LIVRE (UNIDADE: M3). AF_07/2020 | M3 | 1 | 7.97 | 7.97
[5 empty] | CUSTO TOTAL DO ITEM | 197.36
| CP 08 | INSTALAÇÃO DE EQUIPAMENTOS URBANOS | UND |  | CUSTO UNITÁRIO | 125.13
OBS: | -
REFERÊNCIA | CÓDIGO | DESCRIÇÃO | UND | QUANT | CUSTO UNITÁRIO | CUSTO TOTAL
SINAPI COMPOSIÇÃO | 88316 | SERVENTE COM ENCARGOS COMPLEMENTARES | H | 4 | 23.19 | 92.76
SINAPI COMPOSIÇÃO | 88309 | PEDREIRO COM ENCARGOS COMPLEMENTARES | H | 1 | 32.37 | 32.37
[5 empty] | CUSTO TOTAL DO ITEM | 125.13
| CP 09 | FORNECIMENTO E INSTALAÇÃO DO PLAYGROUND INFANTIL | UND |  | CUSTO UNITÁRIO | 23220.37
OBS: | -
REFERÊNCIA | CÓDIGO | DESCRIÇÃO | UND | QUANT | CUSTO UNITÁRIO | CUSTO TOTAL
COMPOSIÇÕES | CP 08 | INSTALAÇÃO DE EQUIPAMENTOS URBANOS | UND | 1 | 125.13 | 125.13
COTAÇÃO | FPP 04 a 08 | BRINQUEDOS PARA PARQUINHO COMPLETO | UND | 1 | 23095.24 | 23095.24
[5 empty] | CUSTO TOTAL DO ITEM | 23220.37
| CP 10 | FORNECIMENTO E INSTALAÇÃO DE BANCOS DE MADEIRA TIPO TAMANDUA | UND |  | CUSTO UNITÁRIO | 799.63
OBS: | -
REFERÊNCIA | CÓDIGO | DESCRIÇÃO | UND | QUANT | CUSTO UNITÁRIO | CUSTO TOTAL
COMPOSIÇÕES | CP 08 | INSTALAÇÃO DE EQUIPAMENTOS URBANOS | UND | 1 | 125.13 | 125.13
COTAÇÃO | FPP 01 | BANCO DE PRAÇA DE MADEIRA ENVERNIZADA TIPO TAMANDUA | UND | 1 | 674.5 | 674.5
[5 empty] | CUSTO TOTAL DO ITEM | 799.63
| CP 11 | FORNECIMENTO E INSTALAÇÃO DE KIT VOLEI DE PRAIA - REDE OFICIAL (DUAS FAIXAS) E FITAS DE DEMARCAÇÃO | UND |  | CUSTO UNITÁRIO | 320.02
OBS: | -
REFERÊNCIA | CÓDIGO | DESCRIÇÃO | UND | QUANT | CUSTO UNITÁRIO | CUSTO TOTAL
COMPOSIÇÕES | CP 08 | INSTALAÇÃO DE EQUIPAMENTOS URBANOS | UND | 1 | 125.13 | 125.13
COTAÇÃO | FPP 02 | KIT VOLEI DE PRAIA – REDE OFICIAL 2 FAIXAS + FITA DE DEMARCAÇÃO | UND | 1 | 194.89 | 194.89
[5 empty] | CUSTO TOTAL DO ITEM | 320.02
| CP 12 | ALAMBRADO PARA QUADRA POLIESPORTIVA, ESTRUTURADO POR TUBOS DE ACO GALVANIZADO, (MONTANTES COM DIAMETRO 2", TRAVESSAS E ESCORAS COM DIÂMETRO 1"1/4, COM REDE DE PROTEÇÃO DE POLIAMIDA, FIO 2mm, MALHA 15x15cm | M2 |  | CUSTO UNITÁRIO | 130.55
OBS: | REF. 102364
REFERÊNCIA | CÓDIGO | DESCRIÇÃO | UND | QUANT | CUSTO UNITÁRIO | CUSTO TOTAL
SINAPI COMPOSIÇÃO | 88315 | SERRALHEIRO COM ENCARGOS COMPLEMENTARES | H | 0.9774 | 32.06 | 31.34
SINAPI COMPOSIÇÃO | 88316 | SERVENTE COM ENCARGOS COMPLEMENTARES | H | 0.9774 | 23.19 | 22.67
SINAPI COMPOSIÇÃO | 94962 | CONCRETO MAGRO PARA LASTRO, TRAÇO 1:4,5:4,5 (EM MASSA SECA DE CIMENTO/ AREIA MÉDIA/ BRITA 1) - PREPARO MECÂNICO COM BETONEIRA 400 L. AF_05/2021 | M3 | 0.0045 | 440.56 | 1.98
SINAPI INSUMO | 7696 | TUBO ACO GALVANIZADO COM COSTURA, CLASSE MEDIA, DN 2", E = *3,65* MM, PESO *5,10* KG/M (NBR 5580) | M | 0.6105 | 62.12 | 37.92
SINAPI INSUMO | 7698 | TUBO ACO GALVANIZADO COM COSTURA, CLASSE MEDIA, DN 1.1/4", E = *3,25* MM, PESO *3,14* KG/M (NBR 5580) | M | 0.8701 | 37.08 | 32.26
SINAPI INSUMO | 1102 | CABECOTE PARA ENTRADA DE LINHA DE ALIMENTACAO PARA ELETRODUTO, EM LIGA DE ALUMINIO COM ACABAMENTO ANTI CORROSIVO, COM FIXACAO POR ENCAIXE LISO DE 360 GRAUS, DE 3" | UN | 0.0025 | 45.63 | 0.11
COTAÇÃO | FPP 03 | REDE DE PROTEÇÃO DE POLIAMIDA – FIO 2 mm – MALHA 15x15cm | M2 | 1 | 4.27 | 4.27
[5 empty] | CUSTO TOTAL DO ITEM | 130.55
| CP 13 | FORNECIMENTO E INSTALAÇÃO DE TABELA DE BASQUETE COM ESTRUTURA DE FIXAÇÃO DE PE DIREITO SIMPLES | UND |  | CUSTO UNITÁRIO | 2922.44
OBS: | -
REFERÊNCIA | CÓDIGO | DESCRIÇÃO | UND | QUANT | CUSTO UNITÁRIO | CUSTO TOTAL
SINAPI COMPOSIÇÃO | 88316 | SERVENTE COM ENCARGOS COMPLEMENTARES | H | 3 | 23.19 | 69.57
COTAÇÃO | FPP 14 | ESTRUTURA DE PE DIREITO SIMPLES PARA TABELA DE BASQUETE | UND | 1 | 1270 | 1270
SINAPI INSUMO | 25400 | PAR DE TABELAS DE BASQUETE EM COMPENSADO NAVAL, OFICIAL, 1800 X 1200 MM, INCLUINDO ARO DE METAL E REDE EM POLIPROPILENO 100% (SEM SUPORTE DE FIXACAO) | UN | 0.5 | 3165.74 | 1582.87
[5 empty] | CUSTO TOTAL DO ITEM | 2922.44
| CP 14 | FORNECIMENTO E INSTALAÇÃO DE TELA DE ARAME GALVANIZADO, DUPLA TORCAO, 8x10 cm, (ZN/AL COM POLIMERO) | M2 |  | CUSTO UNITÁRIO | 23.39
OBS: | -
REFERÊNCIA | CÓDIGO | DESCRIÇÃO | UND | QUANT | CUSTO UNITÁRIO | CUSTO TOTAL
SINAPI COMPOSIÇÃO | 88316 | SERVENTE COM ENCARGOS COMPLEMENTARES | H | 1 | 23.19 | 23.19
SINAPI INSUMO | 37712 | TELA ARAME GALVANIZADO REVESTIDO COM POLIMERO, MALHA HEXAGONAL DUPLA TORCAO, 8 X 10 CM (ZN/AL REVESTIDO COM POLIMERO), FIO *2,4* MM | M2 | 0.0025 | 81.72 | 0.2
[5 empty] | CUSTO TOTAL DO ITEM | 23.39
| CP 15 | FORNECIMENTO E INSTALAÇÃO DE OBSTÁCULOS PARA O PARQUE PET | M2 |  | CUSTO UNITÁRIO | 21710.9
OBS: | -
REFERÊNCIA | CÓDIGO | DESCRIÇÃO | UND | QUANT | CUSTO UNITÁRIO | CUSTO TOTAL
SINAPI COMPOSIÇÃO | 88316 | SERVENTE COM ENCARGOS COMPLEMENTARES | H | 14 | 23.19 | 324.66
COTAÇÃO | FPP 09 | TUNEL CURVO (3 CURVAS) - PET | UND | 1 | 5215.5 | 5215.5
COTAÇÃO | FPP 10 | CIRCUITO ZIG-ZAG (SLALOM) - PET | UND | 1 | 878.9 | 878.9
COTAÇÃO | FPP 11 | TORRE COM PLATAFORMA, ESCORREGADOR E ESCADA - PET | UND | 1 | 7380 | 7380
COTAÇÃO | FPP 12 | OBSTÁCULO COM DESNÍVEL - PET | UND | 6 | 868.64 | 5211.84
COTAÇÃO | FPP 13 | RAMPA ESCALADA COM TACOS - PET | UND | 1 | 2700 | 2700
[5 empty] | CUSTO TOTAL DO ITEM | 21710.9

## MEDIANA
PREFEITURA MUNICIPAL DE TIMBÓ
SECRETARIA DE PLANEJAMENTO, TRÂNSITO, MEIO AMBIENTE, INDÚSTRIA, COMÉRCIO E SERVIÇOS
PROJETO: | OBRA DE CONSTRUÇÃO DE PRAÇA DE SAÚDE
LOCAL: | RUA ITAPEMA - BAIRRO QUINTINO - TIMBÓ/SC
COTAÇÕES DE MERCADO
FPP 01 | BANCO DE PRAÇA DE MADEIRA ENVERNIZADA TIPO TAMANDUA | UND | 674.5
CNPJ | EMPRESA | DATA DO ORÇAMENTO | CUSTO TOTAL
10.960.302/0001-65 | PANELAS FERREIRA | 2024-09-17 | 994.01
10.490.181/0001-35 | MADEIRA MADEIRA | 2024-09-17 | 609.9
27.704.257/0001-80 | LAZAER & CASA | 2024-09-17 | 674.5
01.438.784/0048-60 | LEROY MERLIN | 2024-09-17 | 884.57
36.394.475/0001-57 | CANADA BANCOS DE JARDIM | 2024-09-17 | 540.26
FPP 02 | KIT VOLEI DE PRAIA – REDE OFICIAL 2 FAIXAS + FITA DE DEMARCAÇÃO | UND | 194.89
CNPJ | EMPRESA | DATA DO ORÇAMENTO | CUSTO TOTAL
56.757.156/0001-76 | GISMAR REDES ESPORTIVAS | 2024-09-17 | 269.41
47.960.950/1088-36 | MAGAZINE LUIZA | 2024-09-17 | 194.89
15.436.940/0001-03 | AMAZON | 2024-09-17 | 189.99
FPP 03 | REDE DE PROTEÇÃO DE POLIAMIDA – FIO 2 mm – MALHA 15x15cm | M2 | 4.27
CNPJ | EMPRESA | DATA DO ORÇAMENTO | CUSTO TOTAL
31.811.143/0001-07 | EXTER TELAS E REDES | 2024-09-17 | 4.27
18.418.273/0001-16 | SR REDES ESPORTIVAS | 2024-09-17 | 4.08
17.498.420/0001-42 | TELAS IMPERIAL | 2024-09-17 | 6.6
19.181.402/0001-68 | REMAX REDES ESPORTIVAS | 2024-09-17 | 4.53
47.439.726/0001-99 | TOTAL REDES | 2024-09-18 | 3.68
FPP 04 | ESCORREGADOR | UND | 1711.09
CNPJ | EMPRESA | DATA DO ORÇAMENTO | CUSTO TOTAL
24.038.618/0001-09 | PULE BRINK | 2024-09-18 | 1711.09
07.379.201/0001-90 | FANTASY PLAY | 2024-09-18 | 1315.9
41.521.882/0001-18 | STRONGFER | 2024-09-24 | 3210
FPP 05 | BALANÇO DUPLO | UND | 2950
CNPJ | EMPRESA | DATA DO ORÇAMENTO | CUSTO TOTAL
24.038.618/0001-09 | PULE BRINK | 2024-09-18 | 1360.09
86.857.174/0001-90 | BRINQUEDOS CRIATIVOS WH LTDA | 2024-09-18 | 3250
07.379.201/0001-90 | FANTASY PLAY | 2024-09-18 | 1406.9
41.521.882/0001-18 | STRONGFER | 2024-09-24 | 2950
14.037.993/0001-80 | ACADEMIA KIDS | 2024-09-30 | 3294
FPP 06 | DOMO DE ESCALAR | UND | 5594.15
CNPJ | EMPRESA | DATA DO ORÇAMENTO | CUSTO TOTAL
24.038.618/0001-09 | PULE BRINK | 2024-09-18 | 5408.3
86.857.174/0001-90 | BRINQUEDOS CRIATIVOS WH LTDA | 2024-09-18 | 7100
41.521.882/0001-18 | STRONGFER | 2024-09-24 | 5780
14.037.993/0001-80 | ACADEMIA KIDS | 2024-09-30 | 3416
FPP 07 | GIRA-GIRA/CARROSSEL DE 8 LUGARES | UND | 3290
CNPJ | EMPRESA | DATA DO ORÇAMENTO | CUSTO TOTAL
24.038.618/0001-09 | PULE BRINK | 2024-09-18 | 1991
86.857.174/0001-90 | BRINQUEDOS CRIATIVOS WH LTDA | 2024-09-18 | 3600
07.379.201/0001-90 | FANTASY PLAY | 2024-09-18 | 1527.9
41.521.882/0001-18 | STRONGFER | 2024-09-24 | 3290
14.037.993/0001-80 | ACADEMIA KIDS | 2024-09-30 | 4636
FPP 08 | KIT TORRE - PARQUINHO COMPLETO | UND | 9550
CNPJ | EMPRESA | DATA DO ORÇAMENTO | CUSTO TOTAL
21.963.029/0001-49 | CIA DA CRIANÇA | 2024-09-18 | 6940.23
86.857.174/0001-90 | BRINQUEDOS CRIATIVOS WH LTDA | 2024-09-18 | 10900
41.521.882/0001-18 | STRONGFER | 2024-09-24 | 9550
FPP 09 | TUNEL CURVO (3 CURVAS) - PET | UND | 5215.5
CNPJ | EMPRESA | DATA DO ORÇAMENTO | CUSTO TOTAL
86.857.174/0001-90 | BRINQUEDOS CRIATIVOS WH LTDA | 2024-09-19 | 4900
38.050.080/0001-62 | KINDERPLAY | 2024-09-30 | 5215.5
18.431.175/0001-19 | ECOPEX | 2024-09-30 | 6160
FPP 10 | CIRCUITO ZIG-ZAG (SLALOM) - PET | UND | 878.9
CNPJ | EMPRESA | DATA DO ORÇAMENTO | CUSTO TOTAL
86.857.174/0001-90 | BRINQUEDOS CRIATIVOS WH LTDA | 2024-09-19 | 1500
06.136.978/0001-61 | ANIMALMIX | 2024-09-30 | 1555
28.865.287/0001-31 | CENTER SALES | 2024-09-30 | 878.9
14.037.993/0001-80 | ACADEMIA KIDS | 2024-09-30 | 680.76
18.431.175/0001-19 | ECOPEX | 2024-09-30 | 700
FPP 11 | TORRE COM PLATAFORMA, ESCORREGADOR E ESCADA - PET | UND | 7380
CNPJ | EMPRESA | DATA DO ORÇAMENTO | CUSTO TOTAL
86.857.174/0001-90 | BRINQUEDOS CRIATIVOS WH LTDA | 2024-09-19 | 4900
14.037.993/0001-80 | ACADEMIA KIDS | 2024-09-30 | 10052.8
18.431.175/0001-19 | ECOPEX | 2024-09-30 | 7380
FPP 12 | OBSTÁCULO COM DESNÍVEL - PET | UND | 868.64
CNPJ | EMPRESA | DATA DO ORÇAMENTO | CUSTO TOTAL
86.857.174/0001-90 | BRINQUEDOS CRIATIVOS WH LTDA | 2024-09-19 | 850
18.431.175/0001-19 | ECOPEX | 2024-09-30 | 908.33
14.037.993/0001-80 | ACADEMIA KIDS | 2024-09-30 | 868.64
FPP 13 | RAMPA ESCALADA COM TACOS - PET | UND | 2700
CNPJ | EMPRESA | DATA DO ORÇAMENTO | CUSTO TOTAL
86.857.174/0001-90 | BRINQUEDOS CRIATIVOS WH LTDA | 2024-09-19 | 2700
06.136.978/0001-61 | ANIMALMIX | 2024-09-30 | 1515
18.431.175/0001-19 | ECOPEX | 2024-09-30 | 2800
FPP 14 | ESTRUTURA DE PE DIREITO SIMPLES PARA TABELA DE BASQUETE | UND | 1270
CNPJ | EMPRESA | DATA DO ORÇAMENTO | CUSTO TOTAL
36.111.679/0001-33 | TM PISOS E ACESSORIOS ESPORTIVOS | 2024-09-30 | 1250
04.010.163/0001-06 | JV ESPORTES | 2024-09-21 | 1270
29.426.413/0001-14 | VALE MATERIAIS | 2024-09-21 | 1700

## ENCARGOS SOCIAIS
PREFEITURA MUNICIPAL DE TIMBÓ
SECRETARIA DE PLANEJAMENTO, TRÂNSITO, MEIO AMBIENTE, INDÚSTRIA, COMÉRCIO E SERVIÇOS
PROJETO: | OBRA DE CONSTRUÇÃO DE PRAÇA DE SAÚDE
LOCAL: | RUA ITAPEMA - BAIRRO QUINTINO - TIMBÓ/SC
ENCARGOS SOCIAIS SOBRE A MÃO DE OBRA
CÓDIGO | DESCRIÇÃO | COM DESONERAÇÃO |  | SEM DESONERAÇÃO
|  | HORISTA (%) | MENSALISTA (%) | HORISTA (%) | MENSALISTA (%)
GRUPO A
A1 | INSS | 0% | 0% | 20% | 20%
A2 | SESI | 1.5% | 1.5% | 1.5% | 1.5%
A3 | SENAI | 1% | 1% | 1% | 1%
A4 | INCRA | 0.2% | 0.2% | 0.2% | 0.2%
A5 | SEBRAE | 0.6% | 0.6% | 0.6% | 0.6%
A6 | Salário Educação | 2.5% | 2.5% | 2.5% | 2.5%
A7 | Seguro Contra Acidentes de Trabalho | 3% | 3% | 3% | 3%
A8 | FGTS | 8% | 8% | 8% | 8%
A9 | SECONCI | 1% | 1% | 1% | 1%
A | TOTAL | 17.8% | 17.8% | 37.8% | 37.8%
GRUPO B
B1 | Repouso Semanal Remunerado | 17.91% | - | 17.91% | -
B2 | Feriados | 3.7% | - | 3.7% | -
B3 | Auxílio - Enfermidade | 0.86% | 0.64% | 0.86% | 0.64%
B4 | 13º Salário | 11.23% | 8.33% | 11.23% | 8.33%
B5 | Licença Paternidade | 0.06% | 0.04% | 0.06% | 0.04%
B6 | Faltas Justificadas | 0.75% | 0.56% | 0.75% | 0.56%
B7 | Dias de Chuvas | 1.96% | - | 1.96% | -
B8 | Auxílio Acidente de Trabalho | 0.1% | 0.08% | 0.1% | 0.08%
B9 | Férias Gozadas | 0% | 0% | 0% | 0%
B10 | Salário Maternidade | 0.04% | 0.03% | 0.04% | 0.03%
B | TOTAL | 36.61% | 9.68% | 36.61% | 9.68%
GRUPO C
C1 | Aviso Prévio Indenizado | 4.89% | 3.63% | 4.89% | 3.63%
C2 | Aviso Prévio Trabalhado | 0.12% | 0.09% | 0.12% | 0.09%
C3 | Férias Indenizadas | 12.1% | 8.98% | 12.1% | 8.98%
C4 | Depósito Recisão Sem Justa Causa | 2.11% | 1.57% | 2.11% | 1.57%
C5 | Indenização Adicional | 0.41% | 0.31% | 0.41% | 0.31%
C | TOTAL | 19.63% | 14.58% | 19.63% | 14.58%
GRUPO D
D1 | Reincidência de Grupo A sobre Grupo B | 6.52% | 1.72% | 13.84% | 3.66%
D2 | Reincidência de Grupo A sobre Aviso Prévio Trabalhado e Reincidência do FGTS sobre Aviso Prévio Indenizado | 0.41% | 0.31% | 0.44% | 0.32%
D | TOTAL | 6.93% | 2.03% | 14.28% | 3.98%
| TOTAL (A+B+C+D) | 80.97% | 44.09% | 108.3% | 66.04%
Conforme Referências para Custos Horários e Encargos do SINAPI, 6ª ed, Junho/2024, apêndice 24, p.113

## BDI
PREFEITURA MUNICIPAL DE TIMBÓ
SECRETARIA DE PLANEJAMENTO, TRÂNSITO, MEIO AMBIENTE, INDÚSTRIA, COMÉRCIO E SERVIÇOS
PROJETO: | OBRA DE CONSTRUÇÃO DE PRAÇA DE SAÚDE
LOCAL: | RUA ITAPEMA - BAIRRO QUINTINO - TIMBÓ/SC
CÁLCULO BENEFÍCIOS E DESEPESAS INDIRETAS (BDI)
ITEM | DESCRIÇÃO | 1 QUARTIL | MÉDIO | 3 QUARTIL | VALOR ADOTADO
1 | Taxa de Administração Central (AC) | 3% | 4% | 5.5% | 4%
2 | Taxa de Seguro e Garantia (S + G) | 0.8% | 0.8% | 1% | 0.8%
3 | Taxa de Risco (R) | 0.97% | 1.27% | 1.27% | 1.27%
4 | Taxa de Despesas Financeiras (DF) | 59% | 1.23% | 1.39% | 1.23%
5 | Taxa de Lucro/Remuneração (L) | 6.16% | 7.4% | 8.96% | 7.4%
6 | Taxa de Tributos (I) | 6.65% | 6.65% | 6,,65% | 6.65%
6.1 | PIS | 0.65% | 0.65% | 0.65% | 0.65%
6.2 | COFINS | 3% | 3% | 3% | 3%
6.3 | ISS | 3% | 3% | 3% | 3%
| BDI ADOTADO | 24%
ACÓRDÃO N°2.622/2013 - TCU - PLENÁRIO
BDI= ((1+AC+S+R+G)×(1+DF)×(1+L))/((1-I) )-1
BDI= ((1+4,01+0,4+0,56)×(1+1,11)×(1+7,3))/((1-6,65) )-1

## CRONOGRAMA
PREFEITURA MUNICIPAL DE TIMBÓ
SECRETARIA DE PLANEJAMENTO, TRÂNSITO, MEIO AMBIENTE, INDÚSTRIA, COMÉRCIO E SERVIÇOS
PROJETO: | OBRA DE CONSTRUÇÃO DE PRAÇA DE SAÚDE
LOCAL: | RUA ITAPEMA - BAIRRO QUINTINO - TIMBÓ/SC
CRONOGRAMA FÍSICO FINANCEIRO
ITEM | EVENTO | PREÇO TOTAL | PERCENTUAL TOTAL | MESES |  |  |  | TOTAL
|  |  |  | 1 | 2 | 3 | 4
1 | SERVIÇOS PRELIMINARES, ADMINISTRAÇÃO LOCAL E CANTEIRO DE OBRAS
1.1 | ADMINISTRAÇÃO LOCAL | 76991.32 | 12.9% | 76991.32 |  |  |  | 76991.32
|  |  |  | PROPORCIONAL |  |  |  | 100%
1.2 | SERVIÇOS PRELIMINARES | 18890.28 | 3.166% | 18890.28 |  |  |  | 18890.28
|  |  |  | 100% |  |  |  | 100%
1.3 | CANTEIRO DE OBRAS | 8638.81 | 1.448% | 8638.81 |  |  |  | 8638.81
|  |  |  | 100% |  |  |  | 100%
2 | OBRAS DE IMPLANTAÇÃO
2.1 | LOCAÇÃO DA OBRA | 8249.76 | 1.383% | 8249.76 |  |  |  | 8249.76
|  |  |  | 100% |  |  |  | 100%
2.2 | MOVIMENTAÇÃO DE TERRA E TERRAPLANAGEM | 63788.99 | 10.69% | 12757.798 | 38273.394 | 12757.798 |  | 63788.99
|  |  |  | 20% | 60% | 20% |  | 100%
2.3 | PRAÇA - URBANÍSTICO | 158489.3 | 26.56% |  | 63395.72 | 31697.86 | 63395.72 | 158489.3
[5 empty] | 40% | 20% | 40% | 100%
2.4 | PRAÇA - EQUIPAMENTOS | 168403.5 | 28.23% |  |  | 84201.75 | 84201.75 | 168403.5
[6 empty] | 50% | 50% | 100%
2.5 | PRAÇA - DRENAGEM | 93182.8 | 15.62% |  | 46591.4 | 46591.4 |  | 93182.8
[5 empty] | 50% | 50% |  | 100%
TOTAL MENSAL |  |  |  | 125527.968 | 148260.514 | 175248.808 | 147597.47
TOTAL ACUMULADO |  | 596634.76 | 100% | 125527.968 | 273788.482 | 449037.29 | 596634.76
As medições se darão apenas com a conclusão dos respectivos eventos de forma completa, sem medição parcial por itens.
A medição da administração local se dará proporcionalmente ao percentual de execução da obra no período da medição.